## BAÑOS
H. AYUNTAMIENTO DE OTHON P. BLANCO
DIRECCION GENERAL DE OBRAS PUBLICAS
AREA DE COSTOS
CATALOGO DE CONCEPTOS
OBRA: CONSTRUCCION DE CUARTO BAÑO EN LA LOCALIDAD DE LIMONAR, MUNICIPIO DE OTHON P. BLANCO
LOCALIDAD: LIMONAR |  |  | NO. DE CONVOCATORIA: |  |  | EMPRESA:
MUNICIPIO: OTHON P. BLANCO |  |  | NO. DE LICITACION: |  |  | REPRESENTANTE LEGAL:
|  |  | FECHA: |  |  | FIRMA:
NO | CLAVE | DESCRIPCION | UNI | CANTIDAD | PRECIO UNITARIO |  | IMPORTE
[5 empty] | CON NUMERO | CON LETRAS
CUARTO PARA BAÑO
PRELIMINARES
| 5PRE024 | LIMPIEZA, TRAZO Y NIVELACION DEL TERRENO PARA DESPLANTE, ESTABLECIENDO EJES Y NIVELES. INCLUYE: MATERIALES DE CONSUMO, MANO DE OBRA Y HERRAMIENTAS | M2. | 12.6 |  |  | 0
|  | TOTAL DE PRELIMINARES |  |  |  |  | 0
CIMENTACION
| PRE027' | EXCAVACIÓN EN MATERIAL TIPO "B" A CIELO ABIERTO, SIN PRESENCIA DE AGUA. INC. ALMACENAMIENTO DEL PRODUCTO A ORILLAS DE LA ZANJA, HERRAMIENTA Y MANO DE OBRA. | M3. | 1.92 |  |  | 0
| 5CIM010' | CIMENTACION DE MAMPOSTERIA DE PIEDRA DE LA REGION ASENTADA CON MORTERO CEMENTO-CAL-POLVO DE PIEDRA EN PROPORCION 1:2:6, SECCIÓN RECTANGULAR. INCLUYE: MATERIALES,MANO DE OBRA Y HTAS. | M3 | 1.44 |  |  | 0
| 5PRE034 | RELLENO CON MATERIAL PRODUCTO DE BANCO COMPACTADO CON PISON DE MANO O EQUIPO DE COMPACTACIÓN AL 90% SEGÚN PRUEBA PROCTOR. INCLUYE: INCORPORACION DE AGUA, ACARREO, MATERIALES, MANO DE OBRA Y HTAS. | M3 | 0.44 |  |  | 0
| DADSI92 | DADO DE CIMENTACION DE 30X30X60 CMS A BASE DE CONCRETO F´C=150 KG/CM2, HABILITADO CON ARMEX 15X15-4, ACABADO COMUN. INCLUYE: PREPARACION, COLADO , VIBRADO Y CURADO DEL CONCRETO, CIMBRADO Y DESCIMBRADO, MATERIALES, MANO DE OBRA Y HTAS. | PZA | 4 |  |  | 0
| 5PRE050 | CADENA DE DESPLANTE DE 15x20 CMS A BASE DE CONCRETO F'C=150 KG/CM2., HABILITADO CON ARMEX DE 15X20-4, ACABADO COMÚN. INCLUYE: MATERIALES, MANO DE OBRA Y HTAS. | ML | 8 |  |  | 0
|  | TOTAL DE CIMENTACION |  |  |  |  | 0
ESTRUCTURAL
| 5MCC028 | CADENA DE NIVELACION DE 15x20 CMS A BASE DE CONCRETO F'C=150 KG/CM2., HABILITADO CON ARMEX DE 15X20-4, ACABADO COMÚN. INCLUYE: MATERIALES, MANO DE OBRA Y HTAS. | ML | 8 |  |  | 0
| 5MCC002 | MURO DE BLOCK HUECO DE 15x20x40 CMS.ASENTADO CON MORTERO CEMENTO-ARENA 1:3 ACABADO COMÚN. INCLUYE: EQUIPO DE SEGURIDAD, MATERIALES, MANO DEOBRA Y HERRAMIENTAS. | M2 | 16.09 |  |  | 0
| CA-01 | CASTILLO DE CONCRETO F'C=150 KG/CM2. CON DIMENCIONES DE 15x15 CMS , REFORZADO CON ARMEX DE 15X15 -4 . INCLUYE: CIMBRA COMÚN, MATERIALES, MANO DE OBRA Y HERRAMIENTA. | ML | 10 |  |  | 0
| CAD-03 | CADENA DE CERRAMIENTO DE 15X20 CM, A BASE DE CONCRETO F'C = 150 KG/CM2, REFORZADA CON ARMEX DE 15X20-4. INCLUYE: MATERIALES, MANO DE OBRA Y HERRAMIENTAS. | ML | 2 |  |  | 0
| 5MCC25' | CASTILLO AHOGADO EN HUECO DE MURO DE BLOCK DE 15 CM. DE ANCHO DE TRES HUECOS, CONCRETO F'C=150 KG/CM2 HABILITADO CON 1 ACERO DE REFUERZO #3. INCLUYE: MATERIALES, MANO DE OBRA Y HTAS. | ML. | 6.39 |  |  | 0
|  | TOTAL DE ESTRUCTURAL |  |  |  |  | 0
CUBIERTA
| LOSVB3 | LOSA DE VIGUETA 12-5 Y BOVEDILLA 15X20X56, CON CAPA DE COMPRESIÓN DE 3 CMS DE ESPESOR A BASE DE CONCRETO DE 200 KG/CM2, REFORZADA CON MALLA ELECTROSOLDADA 6X6-10/10, INC. MATERIALES, MANO DE OBRAY HTAS. | M2 | 5.17 |  |  | 0
| 5ARE074 | CALCRETO EN LOSA DE AZOTEA CON MORTERO CEMENTO-CALHIDRA-POLVO DE PIEDRA EN PROPORCION 1:18:27:36, INCLUYE: MATERIALES MANO DE OBRA Y HTAS. | M2 | 4.58 |  |  | 0
|  | TOTAL DE CUBIERTA |  |  |  |  | 0
ALBAÑILERIA
| PIS-05 | PISO DE CONCRETO F'C=150 KG/CM2 DE 5 CMS. ESPESOR, INCLUYE: MANO DE OBRA Y HERRAMIENTAS. | M2 | 3.17 |  |  | 0
| AP1256 | APLANADO EN MURO EXTERIORES E INTERIORES A BASE DE MASILLA DIRECTA, POR MEDIOS MANUALES. INCLUYE: PERFILACION, MATERIALES, MANO DE OBRA Y HERRAMIENTAS. | M2 | 43.42 |  |  | 0
| TE6342 | APLANADO EN PLAFOND A BASE DE MASILLA CON REMATE, INCLUYE: MATERIALES, MANO DE OBRA Y HTAS. | M2 | 3.97 |  |  | 0
| PIS9383 | SUMINISTRO Y COLOCACIÓN DE PISO PARA BAÑOS DE 30X30 CMS, EN COLOR BLANCO, ASENTADO ADHESIVO, CON EMBOQUILLADO SIN ARENA COLOR BEIGE. INCLUYE: MATERIALES, MANO DE OBRA, EQUIPO Y HERRAMIENTAS. | M2 | 3.29 |  |  | 0
| M0433 | SUMINISTRO Y COLOCACIÓN DE RECUBRIMIENTO EN MUROS DE BAÑOS DE 20X30 CMS, EN COLOR BLANCO, MARCA INTERCERAMIC O SIMILAR, ASENTADO ADHESIVO MCA. ULTRASET GRIS O SIMILAR, CON EMBOQUILLADO SIN ARENA COLOR BEIGE. INCLUYE: MATERIALES, MANO DE OBRA, EQUIPO Y HERRAMIENTAS. | M2 | 4.73 |  |  | 0
|  | TOTAL DE ALBAÑILERIA |  |  |  |  | 0
PUERTAS Y VENTANAS
| PUER-3Z2 | SUMINISTRO Y COLCACIÓN DE VENTANA DE 0.60 X 0.40 MTS TIPO CORREDIZA, HECHA A BASE DE ALUMINIO BLANCO LINEA DE 3" CON CRISTAL FILTRASOL DE 6MM .INCLUYE: MATERIALES, MANO DE OBRA, FIJACION, SELLADO Y HTAS. | PZA | 1 |  |  | 0
| PUERTA | SUMINISTRO Y COLOCACION DE PUERTA PREFABRICADA LISA BLANCA DE 0.80X2.17 MTS DE ALTO INCLUYE:MARCO METALICO,CERRADURA,MATERIALES, MANO DE OBRA Y HERRAMIENTAS. | PZA | 1 |  |  | 0
|  | TOTAL DE PUERTAS Y VENTANAS |  |  |  |  | 0
INSTALACION ELECTRICA
| SAL | SALIDA SENCILLA DE ALUMBRADO CON POLIDUCTO NARANJA DE 13 MM, CONDUCTORES CON AISLANTE THW CAL. 12 Y 14 MCA. CONDUMEX O SIMILAR, TUBERÍA DE POLIDUCTO ELÉCTRICO NARANJA DE 13 MM DE DIÁMETRO. INCLUYE: MATERIALES, MANO DE OBRA Y HERRAMIENTA. | SAL | 2 |  |  | 0
| LABTLD | SUMINISTRO E INSTALACION DE LAMPARA DE BARRA TIPO LED DE 16 WATTS.INCLUYE: MATERIALES DE FIJACION, CINTA AISLANTE, CONDUCTORES, CONEXIÓN, PRUEBAS, MANO DE OBRA Y HTAS | PZA | 2 |  |  | 0
| INTE633 | SUMINISTRO E INSTALACIÓN DE INTERRUPTOR TERMOMAGNÉTICO DE 1 POLOS DE 15 AMP, MARCA SQUARE D O SIMILAR. INC. PEINADO, CONEXIONES, MATERIALES, MANO DE OBRA Y HERRAMIENTA. | PZA | 1 |  |  | 0
| CENTRQO2 | SUMINISTRO Y COLOCACIÓN DE CENTRO DE CARGA TIPO QO-02, DE 2 FASE, 2HILOS Y 220/127 V. MARCA SQUARE-D O SIM. INCLUYE: MATERIALES, MANO DE OBRA Y HTAS. | PZA | 1 |  |  | 0
| SAL-0567! | SALIDA ELECTRICA PARA CENTRO DE CARGA A BASE DE CABLE AWG.# 10 MARCA CONDUMEX O SIMILAR Y POLIDUCTO NARANJA DE 13 MM , MARCA O MEGA O SIMILAR , INCLUYE : RANURAS Y RESANES , CABLEADO DE MATERIALES , MANO DE OBRA Y HERRAMIENTAS. | SAL | 1 |  |  | 0
| 5IEL225 | SALIDA PARA CONTACTOS Y APAGADORES, CON POLIDUCTO DE 19 MM, CAJA GALV. 4x4", CONTACTO Y APAGADOR SENCILLO MCA. QUINZIÑO O SIM.,CABLE THW #12 Y #14 MCA.CONDUMEX O SIM. INCLUYE: MATERIALES, MANO DE OBRA Y HERRAMIENTAS. | SAL | 1 |  |  | 0
|  | TOTAL DE INSTALACION ELECTRICA |  |  |  |  | 0
INSTALACION HIDRAULICA Y SANITARIA
| BAS450 | BASE PARA TINACO DE 450 LTS DE 0.85 X O.85 CMS CON ALTURA DE 80 CM, CON BLOCK DE 15X20X40 CMS Y PLACA DE CONCRETO DE 5 CMS DE ESPESOR CON CONCRETO F`C=150 KG/CM2 ARMADO CON MALLA ELECTROSOLDADA DE 6X6/10-10 CON APLANADO EN CARA EXTERIOR INCLUYE: MATERIALES, MANO DE OBRA Y HERRAMIENTA. | PZA | 1 |  |  | 0
| INS13 | SUMINISTRO E INSTALACIÓN DE TUBO DE 2" DE PVC SANITARIO PARA RED DE CAPTACIÓN DE AGUAS NEGRAS Y/O PLUVIALES O JABONOSAS, DE MUEBLES A REGISTRO SANITARIO, INCLUYE: MATERIALES, CODOS, COPLES, MANO DE OBRA, ACARREOS, LIJA, RELLENOS, PEGAMENTO, CORTES, AJUSTES, PRUEBAS, ATRAQUES, HERRAMIENTA, LIMPIEZA Y TODO LO NECESARIO PARA SU CORRECTA INSTALACIÓN. | ML | 4 |  |  | 0
| T4" | SUMINISTRO E INSTALACIÓN DE TUBO DE 2" DE PVC SANITARIO PARA RED DE CAPTACIÓN DE AGUAS NEGRAS Y/O PLUVIALES O JABONOSAS, DE MUEBLES A REGISTRO SANITARIO, INCLUYE: MATERIALES, CODOS, COPLES, MANO DE OBRA, ACARREOS, LIJA, RELLENOS, PEGAMENTO, CORTES, AJUSTES, PRUEBAS, ATRAQUES, HERRAMIENTA, LIMPIEZA Y TODO LO NECESARIO PARA SU CORRECTA INSTALACIÓN. | ML | 3 |  |  | 0
| INSHD01 | SALIDA HIDRÁULICA PARA MUEBLES SANITARIOS, A BASE DE TUBERÍA DE CPVC DE 13 MM, MARCA DURMAN O SIMILAR. INCLUYE: TEE, REDUCCIONES, CODOS, PEGAMENTOS, CONECTORES, EQUIPO, MATERIALES, MANO DE OBRA Y HERRAMIENTAS. | SAL | 4 |  |  | 0
| ALHCAT | ALIMENTACIÓN HIDRÁULICA DE CISTERNA A TINACO CON TUBERÍA DE CPVC RD-11 DE 19 MM DE DIÁMETRO, INCLUYE: CODOS, COPLES PEGAMENTOS Y LIMPIADORES, MATERIALES, MANO DE OBRA, EQUIPO Y HERRAMIENTAS. | ML | 10 |  |  | 0
| HIDCPVC13 | SUMINISTRO Y TENDIDO DE TUBERÍA DE CPVC RD-11 DE 13 MM DE DIÁMETRO. INCLUYE: CODOS, COPLES PEGAMENTOS Y LIMPIADORES, MATERIALES, MANO DE OBRA, EQUIPO Y HERRAMIENTAS. | ML | 6 |  |  | 0
| CMLPAQRE | SUMINISTRO Y COLOCACIÓN DE INODORO CON TAZA, TANQUE Y ASIENTO. INCLUYE: MATERIALES DE INSTALACIÓN, MANO DE OBRA Y HTAS. | PZA | 1 |  |  | 0
| ACC943 | SUMINISTRO Y COLOCACION DE JUEGO DE ACCESORIOS PARA BAÑO (JABONERA Y PORTA ROLLO,TOALLERO) INC. COLOCACION, MANO DE OBRA Y TODO LO NECESARIO PARA SU CORRECTA COLOCACION. | JGO. | 1 |  |  | 0
| 5IHS263 | SUMINISTRO, INSTALACION Y CONEXION DE LAVABO COLOR BLANCO, CON CESPOL DE PVC CONTRA Y TUBO ALIMENTADOR. INCLUYE: LLAVE INDIVIDUAL PARA LAVABO, MATERIALES, MANO DE OBRA Y HERRAMIENTAS. | PZA | 1 |  |  | 0
| 91201 | SUMINISTRO Y COLOCACION DE TINACO DE 450 LTS. .INCLUYE: TODOS LOS ACCESORIOS PARA SU CORRECTA INSTALACION Y BUEN FUNCIONAMIENTO, MATERIALES, MANO DE OBRA Y HERRAMIENTA. | PZA | 1 |  |  | 0
|  | TOTAL DE INSTALACION HIDRAULICA Y SANITARIA |  |  |  |  | 0
BIODIGESTOR
| PRE027' | EXCAVACIÓN EN MATERIAL TIPO "B" A CIELO ABIERTO, SIN PRESENCIA DE AGUA. INC. ALMACENAMIENTO DEL PRODUCTO A ORILLAS DE LA ZANJA, HERRAMIENTA Y MANO DE OBRA. | M3. | 3.13 |  |  | 0
| FIRM5CM | FIRME DE CONCRETO F'C=150 KG/CM2 DE 5 CMS DE ESPESOR, ACABADO COMÚN. INCLUYE: MATERIALES, MANO DE OBRA, HERRAMIENTA Y EQUIPO | M2 | 1.56 |  |  | 0
| BIDO83 | SUMINISTRO E INSTALACIÓN DE BIODIGESTOR VERTICA DE AUTOLIMPIABLE MARCA ROTOPLAS O SIMILAR, DE 1300 LTS DE CAPACIDAD. INCLUYE: CONECCIÓN DE TUBO DE PVC SANITARIO PARA DESAGÜE, MATERIALES, MANO DE OBRA Y HTAS. | PZA | 1 |  |  | 0
| INS124 | ALIMENTACION HIDRAULICA VISIBLE DESDE EL TINACO HASTA EL PRIMER MUEBLE SANITARIO, ABASE DE TUBERIA FLOWGUARD TIPO CPVC DE 1" DE DIAMETRO,MARCA FLOWGUARD GOLD O SIMILAR INCLUYE: SUMINISTRO Y COLOCACION DE PIEZAS ESPECIALES DE CPVC,MATERIALES,MANO DE OBRA Y HERRAMIENTAS | SAL | 1 |  |  | 0
| EXTR-02BÑ | SUMINISTRO E INSTALACIÓN DE REGISTRO DE LODOS MARCA ROTOPLAS DE 60 X 60 X 40 CM MEDIDAS PREFABRICADOS, INCLUYE: MATERIALES, MANO DE OBRA Y HTAS. | PZA | 1 |  |  | 0
|  | TOTAL DE BIODIGESTOR |  |  |  |  | 0
[6 empty] | SUBTOTAL | 0
|  |  |  | ACCIONES | 10 | SUBTOTAL DE ACCIONES | 0
[6 empty] | I.VA. (16%) | 0
[6 empty] | TOTAL | 0
TOTAL POR PARTIDAS
|  | TOTAL DE PRELIMINARES |  |  |  |  | 0
|  | TOTAL DE CIMENTACION |  |  |  |  | 0
|  | TOTAL DE ESTRUCTURAL |  |  |  |  | 0
|  | TOTAL DE CUBIERTA |  |  |  |  | 0
|  | TOTAL DE ALBAÑILERIA |  |  |  |  | 0
|  | TOTAL DE PUERTAS Y VENTANAS |  |  |  |  | 0
|  | TOTAL DE INSTALACION ELECTRICA |  |  |  |  | 0
|  | TOTAL DE INSTALACION HIDRAULICA Y SANITARIA |  |  |  |  | 0
|  | TOTAL DE BIODIGESTOR |  |  |  |  | 0
[6 empty] | SUBTOTAL | 0
|  |  |  | ACCIONES | 10 | SUBTOTAL DE ACCIONES | 0
[6 empty] | I.VA. (16%) | 0
[6 empty] | TOTAL | 0