## GUAR Y BANQ.
H. AYUNTAMIENTO DE OTHON P. BLANCO
DIRECCION GENERAL DE OBRAS PUBLICAS.
DIRECCION TECNICA
AREA DE PROYECTOS, COSTOS Y PRESUPUESTOS
CATALOGO DE CONCEPTOS
OBRA: CONSTRUCCION DE GUARNICIONES Y BANQUETAS EN LA LOCALIDAD DE MAHAHUAL, MUNICIPIO DE OTHON P. BLANCO.
LOCALIDAD: MAHAHUAL |  |  | NO. DE CONVOCATORIA: |  |  | EMPRESA:
MUNICIPIO: OTHON P. BLANCO |  |  | NO. DE LICITACION: |  |  | REPRESENTANTE LEGAL:
|  |  | FECHA: |  |  | FIRMA:
NO | CLAVE | DESCRIPCION | UNI | CANTIDAD | PRECIO UNITARIO |  | IMPORTE
[5 empty] | CON NUMERO | CON LETRAS
CONSTRUCCION DE GUARNICIONES Y BANQUETAS EN LA LOCALDAD DE MAHAHUAL
GUARNICIONES Y BANQUETAS
GUARNICIONES Y BANQUETAS
| 12 | LIMPIEZA, TRAZO Y NIVELACIÓN DEL TERRENO DE LA CONSTRUCCIÓN , INCLUYE: BANCO DE NIVEL, MOJONERAS, REFERENCIAS DEFINITIVAS, MANO DE OBRA, HERRAMIENTAS Y MATERIALES. | M2 | 1269 |  |  | 0
| PRE027' | EXCAVACIÓN EN MATERIAL TIPO "B" A CIELO ABIERTO, DE 0.00 A 2.00 MTS DE PROFUNDIDAD, SIN PRESENCIA DE AGUA. INC. ALMACENAMIENTO DEL PRODUCTO A ORILLAS DE LA ZANJA, HERRAMIENTA Y MANO DE OBRA. | M3 | 112.8 |  |  | 0
| 5PRE034 | RELLENO CON MATERIAL PRODUCTO DE BANCO COMPACTADO CON PISON DE MANO O EQUIPO DE COMPACTACIÓN AL 90% SEGÚN PRUEBA PROCTOR. INCLUYE: INCORPORACION DE AGUA, ACARREO, MATERIALES, MANO DE OBRA Y HTAS. | M3 | 26.05 |  |  | 0
| CBAN08' | BANQUETA DE CONCRETO F'C=150 KG/CM2 DE 8 CM DE ESPESOR, CON REFUERZO POR TEMPERATURA A BASE DE MALLA ELECTROSOLDADA 6X6-10/10, CON ACABADO ESCOBILLADO, BROCHA O PULIDO INTEGRAL. INCLUYE: MATERIALES, MANO DE OBRA Y HERRAMIENTAS. | M2 | 1269 |  |  | 0
| 512065 | RODAPIE A BASE DE PIEDRA DE LA REGION ACABADO COMÚN HASTA 30 CMS DE ANCHO, ASENTADA CON MORTERO CEMENTO-CAL-ARENA, EN PROPORCIÓN 1:2:6, SE DEBERA CONSIDERAR PARA ESTE TRABAJO: LA COLOCACION DEBERA SER CON LAS PIEDRA DE MAYOR DIMENSION EN EL DESPLANTE, LAS DE MEJOR FORMA Y ASPECTO SE COLOCARAN EN LAS ESQUINAS, EXTREMOS Y PARAMETROS, LAS JUNTAS NO SERÁN MAYORES DE 4 CMS, NI MENOS DE 2 CMS DE ESPESOR, DESPERDICIOS, MATERIALES, ACARREOS HASTA EL LUGAR DE TRABAJO, MANO DE OBRA, HERRAMIENTA, ACOPIO Y RETIRO DE MATERIAL PRODUCTO DE LOS DESPERDICIOS A TIRO AUTORIZADO Y LIMPIEZA DEL ÁREA DE TRABAJO. | M3 | 112.8 |  |  | 0
| TOTAL | GUARNICIONES Y BANQUETAS |  |  |  |  | 0
PINTURA EN GUARNICIONES
| 5ARE0491 | SUMINISTRO Y APLICACION DE PINTURA TIPO TRAFICO M-8 O SIMILAR EN GUARNICIONES EN COLOR AMARILLO, INCLUYE: MATERIALES, MANO DE OBRA Y HTAS | ML | 940 |  |  | 0
| TOTAL | PINTURA EN GUARNICIONES |  |  |  |  | 0
RAMPAS
| 5OE732 | FORJADO DE RAMPA PARA MÍNUSVALIDOS DE 5 A 8 CMS. DE ESPESOR CON CONCRETO F'C=150 KG/CM2 CON ACABADO RALLADO, PENDIENTE DEL 8 %. INCLUYE: COLORANTE (SEGÚN PROYECTO), MALLA ELECTROSOLDADA 6x6/10-10, MATERIALES, MANO DE OBRA Y HERRAMIENTAS. | M2 | 7.29 |  |  | 0
| 5OEX150 | ELABORACION DE LOGOTIPO DE MINUSVALIDO A BASE PINTURA EPOXICA. INCLUYE: MATERIALES, MANO DE OBRA Y HTAS. | PZA | 4 |  |  | 0
| TOTAL | RAMPAS |  |  |  |  | 0
| TOTAL | GUARNICIONES Y BANQUETAS |  |  |  | SUBTOTAL | 0
[6 empty] | I.V.A (16%) | 0
[6 empty] | TOTAL | 0
RESUMEN DE PARTIDAS
CONSTRUCCION DE GUARNICIONES Y BANQUETAS EN LA LOCALIDAD DE MAHAHUAL
GUARNICIONES Y BANQUETAS
|  | GUARNICIONES Y BANQUETAS |  |  |  |  | 0
|  | PINTURA EN GUARNICIONES |  |  |  |  | 0
|  | RAMPAS |  |  |  |  | 0
[6 empty] | SUBTOTAL | 0
[6 empty] | I.V.A (16%) | 0
[6 empty] | TOTAL | 0