## PISO FIRME
H. AYUNTAMIENTO DE OTHON P. BLANCO
DIRECCION GENERAL DE OBRAS PUBLICAS.
DIRECCION TECNICA
AREA DE PROYECTOS, COSTOS Y PRESUPUESTOS
CATALOGO DE CONCEPTOS
OBRA: CONSTRUCCION DE PISO FIRME EN LA LOCALIDAD DE NUEVO CANAAN, MUNICIPIO DE OTHON P. BLANCO
LOCALIDAD: NUEVO CANAAN |  |  | NO. DE CONVOCATORIA: |  |  | EMPRESA:
MUNICIPIO: OTHON P. BLANCO |  |  | NO. DE LICITACION: |  |  | REPRESENTANTE LEGAL:
|  |  | FECHA: |  |  | FIRMA:
NO | CLAVE | DESCRIPCION | UNI | CANTIDAD | PRECIO UNITARIO |  | IMPORTE
[5 empty] | CON NUMERO | CON LETRAS
PISO FIRME
PISO FIRME
| PI8CM | CONSTRUCCION DE PISO FIRME DE CONCRETO F´C=150 KG/CM2 DE 8 CM DE ESPESOR SIN REFUERZO, ACABADO PULIDO. INCLUYE MANO DE OBRA Y HERRAMIENTAS | M2 | 900 |  |  | 0
| RESASC | RELLENO Y NIVELACION CON SASCAB DE 10CM DE ESPESOR COMPACTOS CON PISON DE O EQUIPO DE COMPACTACION AL 90 % SEGÚN PRUEBA PROCTOR. INCLUYE: PREPARACION DEL SITIO(DESPALME DE SER NECESARIO) INCORPORACION DE AGUA, ACARREO, MATERIALES Y MANO DE OBRA Y HERRAMIENTAS. | M3 | 90 |  |  | 0
| TOTAL | PISO FIRME |  |  |  |  | 0
[6 empty] | SUBTOTAL | 0
[6 empty] | I.V.A (16%) | 0
[6 empty] | TOTAL | 0
RESUMEN DE PARTIDAS
PISO FIRME
|  | PISO FIRME |  |  |  |  | 0
[6 empty] | SUBTOTAL | 0
[6 empty] | I.V.A (16%) | 0
[6 empty] | TOTAL | 0