## PARQUE
H. AYUNTAMIENTO DE OTHON P. BLANCO
DIRECCION GENERAL DE OBRAS PUBLICAS
AREA DE COSTOS
CATALOGO DE CONCEPTOS
OBRA:REHABILITACION DEL PARQUE DE LA ALAMEDA ‘‘GENERAL LAZARO CARDENAS DEL RIO’’
DE LA CIUDAD DE CHETUMAL, MUNICIPIO DE OTHON P. BLANCO
LOCALIDAD: CHETUMAL |  |  | NO. DE CONVOCATORIA: |  |  | EMPRESA:
MUNICIPIO: OTHON P. BLANCO |  |  | NO. DE LICITACION: |  |  | REPRESENTANTE LEGAL:
|  |  | FECHA: |  |  | FIRMA:
NO | CLAVE | DESCRIPCION | UNI | CANTIDAD | PRECIO UNITARIO |  | IMPORTE
[5 empty] | CON NUMERO | CON LETRAS
PARQUE
PISO
| PIS011 | PISO DE CONCRETO F'C=150 KG/CM2 DE 10 CM. DE ESPESOR CON REFUERZO POR TEMPERATURA CON MALLA ELECTROSOLDADA 6-6/10-10, CON ACABADO LISO, COLADO EN PLACAS. INCLUYE: JUNTAS FRIAS, VOLTEADO,MATERIALES, MANO DE OBRA Y HTA. | M2 | 1944.66 |  |  | 0
| DCFA10 | Demolición de firme de 10 cm., de espesor de concreto armado, a mano con marro y cuña, incluye: mano de obra, equipo y herramienta. | M2 | 1944.66 |  |  | 0
| 5PRE033 | RELLENO CON MATERIAL PRODUCTO DE EXCAVACIÓN COMPACTADO CON PISON DE MANO O EQUIPO DE COMPACTACIÓN, AL 90% SEGÚN PRUEBA PROCTOR. INCLUYE: INCORPORACION DE AGUA, ACARREO, MANO DE OBRA Y HTAS. | M3. | 12.3 |  |  | 0
|  | TOTAL DE PISO |  |  |  |  | 0
RAMPA PARA MINUSVALIDOS
| 5OEX149 | FORJADO DE RAMPA PARA MINUSVALIDOS DE 5 A 8 CMS. DE ESPESOR CON CONCRETO F'C=150 KG/CM2CON ACABADO RALLADO, ANCHO MINIMO DE 1.50 MTS Y PENDIENTE DEL 12%. INCLUYE: COLORANTE (SEGUN PROYECTO), MALLA ELECTROSOLDADA 6x6/10-10, MATERIALES, MANO DE OBRA Y HERRAMIENTAS. | M2 | 64.68 |  |  | 0
| 5OEX150 | ELABORACION DE LOGOTIPO DE MINUSVALIDO A BASE PINTURA EPOXICA. INCLUYE: MATERIALES, MANO DE OBRA Y HTAS. | PZA | 10 |  |  | 0
|  | TOTAL DE RAMPA PARA MINUSVALIDOS |  |  |  |  | 0
PINTURA
| PINECON | SUMINISTRO Y APLICACIÓN DE PINTURA VINILICA EN MUROS Y PLAFONES INTERIORES Y EXTERIORES, MARCA MAPLA O SIMILAR, CON UNA CAPA DE SELLADOR Y DOS CAPAS DE PINTURA. INCLUYE: MATERIALES, MANO DE OBRA Y HERRAMIENTAS. | M2 | 375.1 |  |  | 0
|  | TOTAL DE PINTURA |  |  |  |  | 0
REHABILITACION DE POSTE
| REPOCO | REHABILITACION DE POSTE DE CONCRETO DE ALUMBRADO (6 M DE ALTURA Y 60CM DE D.) INCLUYE: RASPADO, UNA CAPA DE SELLADOR Y DOS CAPAS DE PINTURA, MANO DE OBRA Y HERRAMIENTA | PZA | 22 |  |  | 0
| REBACO | REHABILITACION DE BANCA DE CONCRETO EXISTENTE (DE 1.10 M X .60 M X .60M ) INCLUYE: RASPADO,RESANE A BASE DE MORTERO EN PROPORCIÓN 1:1:4 CEMENTO-CAL-POLVO DE PIEDRA MATERIALES,MANO DE OBRA Y HERRAMIENTA | PZA | 17 |  |  | 0
| REMUJA | REHABILITACION DE MURETE DE JARDINERA EXISTENTE (DE 0.60M X 0.4 M ) INCLUYE: RASPADO,RESANE A BASE DE MORTERO EN PROPORCIÓN 1:1:4 CEMENTO-CAL-POLVO DE PIEDRA, MATERIALES,MANO DE OBRA Y HERRAMIENTA | ML | 35 |  |  | 0
|  | TOTAL DE REHABILITACION DE POSTE |  |  |  |  | 0
[6 empty] | SUBTOTAL | 0
[6 empty] | I.VA. (16%) | 0
[6 empty] | TOTAL | 0
TOTAL POR PARTIDAS
|  | TOTAL DE PISO |  |  |  |  | 0
|  | TOTAL DE RAMPA PARA MINUSVALIDOS |  |  |  |  | 0
|  | TOTAL DE PINTURA |  |  |  |  | 0
|  | TOTAL DE REHABILITACION DE POSTE |  |  |  |  | 0
[6 empty] | SUBTOTAL | 0
[6 empty] | I.VA. (16%) | 0
[6 empty] | TOTAL | 0