## ALUMBRADO
H. AYUNTAMIENTO DE OTHON P. BLANCO
DIRECCION GENERAL DE OBRAS PUBLICAS.
DIRECCION TECNICA
AREA DE PROYECTOS, COSTOS Y PRESUPUESTOS
CATALOGO DE CONCEPTOS
OBRA: REHABILITACION DE ALUMBRADO PUBLICO EN EL MALECON MAHAHUAL DE LOCALIDAD DE MAHAHUAL, MUNICIPIO DE OTHON P. BLANCO.
LOCALIDAD: MAHAHUAL |  |  | NO. DE CONVOCATORIA: |  |  | EMPRESA:
MUNICIPIO: OTHON P. BLANCO |  |  | NO. DE LICITACION: |  |  | REPRESENTANTE LEGAL:
|  |  | FECHA: |  |  | FIRMA:
NO | CLAVE | DESCRIPCION | UNI | CANTIDAD | PRECIO UNITARIO |  | IMPORTE
[5 empty] | CON NUMERO | CON LETRAS
MALECON MAHAHUAL
REHABILITACION DE ALUMBRADO
| 2.111 | TRAZO DE EJE PARA LINEA DE DISTRIBUCION DE SISTEMA DE ALUMBRADO PUBLICO. INCLUYE: , UBICACION DE POSTES Y REGISTROS ELECTRICOS, MATERIALES, HERRAMIENTA, EQUIPO Y MANO DE OBRA. | ML | 1879.98 |  |  | 0
| 5-006 | SUMINISTRO DE SISTEMA DE TIERRA FISICA A BASE DE PERFORACION DE 3"x8 MTS. CON RELLENO DE MEZCLA DE CEMENTO CONDUCTIVO, ELECTRODO DE CABLE DESNUDO CAL 3/0 CON VARILLA DE 0.50 MTS. SOLDADA A BASE DE BRONCE EN EL EXTREMO, E INSERTADA EN EL CENTRO DE PERFORACION. SEGUN NORMAS ESTABLECIDAS POR LA C.F.E. INCLUYE: MATERIALES. | PZA | 6 |  |  | 0
| S-610 | SUMINISTRO Y COLOCACION DE REGISTRO ELECTRICO PREFABRICADO REDONDO MOD. S-610 O SIMILAR DE 16 CM DE TAPA 23.35 DE ALTURA Y 21CM. DE BASE. INCLUYE: MATERIALES, MANO DE OBRA Y HERRAMIENTAS. | PZA | 77 |  |  | 0
| 503 | EXCAVACION EN ZANJAS DE 30 CM DE ANCHO Y UNA PROFUNDIDAD DE 30 CMS. PARA LA COLOCACION DE TUBERIA PAD DE 2". INCLUYE: TUBERIA PAD DE 2", RELLENO DE ZANJA CON MATERIAL CRIBADO, MATERIALES, MANO DE OBRA Y HERRAMIENTAS. | ML | 1880 |  |  | 0
| SOCITYCBR | SUMINISTRO E INSTALACION DE LUMINARIA HECHO EN MEXICO (SOLA BASIC CITY PLUS O SIMILAR), DE 100W, TECNOLOGIA LED110 lm/W (84 LEDS). EFICIENCIA ELECTRICA SUPERIOR A 90% FACTOR DE POTENCIA >0.90, FRECUENCIA DE OPERACION 50/60 HZ, TIPO DE CONTROLADOR:ELECTRONICO MULTITENSION, TENSION ELECTRICA DE ENTRADA 120-277V- +/-10%, CERTIFIACADO POR LA NOM-031-ENER, NOM-003-SCFI, CON DICTAMEN DE EFICIENCIA ENERGETICA POR LA NOM-013-ENER, AVALADO CON EL SELLO FIDE. INCLUYE: BRAZO METALICO DE 1.50 M, TORNILLERIA DE ACERO INOXIDABLE, MATERIALES, MANO DE OBRA Y HTS. | PZA | 75 |  |  | 0
| TRIPLEX | SUMINISTRO E INSTALACION DE CONDUCTOR TRIPLEX PARA ALUMBRADO PUBLICO SUBTERRANEO TIPO AL-XLP 2C+1N (6) EN DUCTOS EXISTENTES, INCLUYE: MATERIALES, PROTOCOLO, MANO DE OBRA, HERRAMIENTAS Y EQUIPO. | ML | 2141 |  |  | 0
| 5IEL142 | SUMINISTRO Y TENDIDO DE CABLE THW CALIBRE #10 MARCA CONDUMEX O SIM. INCLUYE: MATERIALES, MANO DE OBRA Y HTAS. | ML | 2020 |  |  | 0
| 5IEL143 | SUMINISTRO Y TENDIDO DE CABLE THW CALIBRE #12 MARCA CONDUMEX O SIM. INCLUYE: MATERIALES, MANO DE OBRA Y HTAS. | ML | 1021 |  |  | 0
| 4.4 | CONSTRUCCION DE MURETE DE ACOMETIDA DE 0.80X0.60X1.0 MTS CON MURO DE BLOCK DE15X20X40CM, LOSA DE 8CM DE CONCRETO F'C=200KG/CM2 ARMADO CON VAR. DE 3/8" A CADA 15CM, CIMIENTO DE MAMPOSTERIA DE30X40CM EN EXCAVACION DE 30X40CM, DOS DADOS DE CONCRETO DE 30X40CM F'C=150KG/CM2 Y DOS CASTILLOS AHOGADOS CON VAR. DE 3/8", ACABADO INTERIOR Y EXTERIOR A TRES CAPAS RICH, EMPARCHE Y ESTUCO. INCLUYE: MATERIALES, MANO DE OBRA Y HERRAMIENTA. | PZA | 2 |  |  | 0
| 4.5 | SUMINISTRO Y COLOCACION DE COMBINACION DE ALUMBRADO PUBLICO MCA SIEMENS 220V-30A CONFOTOCELDA, EN GABINETE NEMA 3R, INCLUYE: MATERIALES, MANO DE OBRA Y HERRAMIENTAS NECESARIAS PARA SU CORRECTA INSTALACION | PZA | 2 |  |  | 0
| 4.7 | SUMINISTRO Y COLOCACION DE REJA METALICA EN MURETE DE MEDICION PARA PROTECCION DE EQUIPOS A BASE DE ANGULOS DE 1" Y MALLA REJACERO. INCLUYE: CANDADO DE SEGURIDAD, MATERIALES DE CONSUMO, MANO DE OBRA, HERRAMIENTAS Y EQUIPO | PZA | 2 |  |  | 0
| EXT-07 | SUMINISTRO E INSTALACION DE CONECTOR MULTIPLE CON NUMERO DE CATALOGO CMBT (4) TIPO "L" TIPO GELPORT DE TOPE DE CUBIERTAY FABRICADO CON ALUMINIO 6061-T6 CON AISLAMIENTO EPDM DE RANGO #12 A 350 MCM O #12 A 500 MCM DE ACUERDO A LA NORMA C.F.E. CMBT DE LA COMISION FEDERAL DE ELECTRICIDAD INCLUYE: MATERIALES, PROTOCOLO, MANO DE OBRA, HERRAMIENTA Y EQUIPO | PZA | 231 |  |  | 0
| CORBAN | CORTE DE 15 CMS. DE ANCHO Y 8 CMS. DE ESPESOR EN BANQUETA. INCLUYE: REPOSICION DE DE BANQUETA DE 8 CMS. DE ESÉSOR A BASE DE CONCRETO F´C=150 KG/CM2, MATERIALES, MANO DE OBRA Y HTAS. | ML | 120 |  |  | 0
| CONES2 | CONCRETO ESTAMPADO DE 4 CM DE ESPESOR CON MOLDE DE POLIURETANO MODELO Y TAMAÑO SEGUN PROYECTO, INCLUYE, FIRME DE CONCRETO F`C= 150 KG/CM2 ECHO EN OBRA DE 6 CM DE ESPESOR, ARMADO CON MALLA 1010., DESMOLDANTE,COLORANTE, SELLADOR, MOLDE, LAVADO, HERRAMIENTA, MANO DE OBRA. | M2 | 24 |  |  | 0
| DESLUM | RETIRO Y DESMANTELAMIENTO DE LUMINARIA CON RECUPERACION DE LAS MISMAS Y TRASLADO A BODEGA DE SERVICIOS PUBLICOS MUNICIPALES | PZA | 68 |  |  | 0
| POS91 | SUMINISTRO DE POSTE CONICO CIRCULAR DE 9 METROS CALIBRE 11 GALVANIZADO ASTMA36GR36 POR IMERSION, MODELO PCC208-C7IPGA. INCLUYE: BRAZO METALICO, MATERIALES, MANOI DE OBRA Y HATS. | PZA | 11 |  |  | 0
| B2020 | SUMINISTRO Y COLOCACION DE BASE DE CONCRETO PREFABRICADO DE 30 X 30 CM DE SECCION EN LA PARTE SUPERIOR Y DE 80 X 80 EN LA PARTE INFERIOR CON UNA ALTURA DE 80 CM A BASE DE CONCRETO DE F´C=200 KG/CM2 CON EMPOTRAMIENTO DE 4 PERNOS METALICOS DE 3/4" CON ROLDANAS Y TUERCAS. INC. EXCAVACION DE CUALQUIER MATERIAL, POLIDUCTO ELECTRICO DE1", NIVELACION, DESALOJO DE ESCOMBRO Y LIMPIEZA DEL AREA DE TRABAJO, (INCLUYENDO SUMINISTRO DE MATERIALES). | PZA | 11 |  |  | 0
| TOTAL | REHABILITACION DE ALUMBRADO |  |  |  |  | 0
[6 empty] | SUBTOTAL | 0
[6 empty] | I.V.A (16%) | 0
[6 empty] | TOTAL | 0
RESUMEN DE PARTIDAS
MALECON MAHAHUAL
|  | REHABILITACION DE ALUMBRADO |  |  |  |  | 0
[6 empty] | SUBTOTAL | 0
[6 empty] | I.V.A (16%) | 0
[6 empty] | TOTAL | 0