## ALUMBRADO
H. AYUNTAMIENTO DE OTHON P. BLANCO
DIRECCION GENERAL DE OBRAS PUBLICAS.
DIRECCION TECNICA
AREA DE PROYECTOS, COSTOS Y PRESUPUESTOS
CATALOGO DE CONCEPTOS
OBRA: REHABILITACION DE ALUMBRADO PUBLICO EN LA LOCALIDAD DE MAHAHUAL, MUNICIPIO DE OTHON P. BLANCO.
LOCALIDAD: MAHAHUAL |  |  | NO. DE CONVOCATORIA: |  |  | EMPRESA:
MUNICIPIO: OTHON P. BLANCO |  |  | NO. DE LICITACION: |  |  | REPRESENTANTE LEGAL:
|  |  | FECHA: |  |  | FIRMA:
NO | CLAVE | DESCRIPCION | UNI | CANTIDAD | PRECIO UNITARIO |  | IMPORTE
[5 empty] | CON NUMERO | CON LETRAS
ALUMBRADO PUBLICO
| 2.111 | TRAZO DE EJE PARA LINEA DE DISTRIBUCION DE SISTEMA DE ALUMBRADO PUBLICO. INCLUYE: , UBICACION DE POSTES Y REGISTROS ELECTRICOS, MATERIALES, HERRAMIENTA, EQUIPO Y MANO DE OBRA. | ML | 828 |  |  | 0
| EXT-08 | FORJADO DE ABOCINADO DE PAD CORRUGADA DE 2" EN REGISTRO DE ALUMBRADO, INCLUYE: MATERIAL, MANO DE OBRA Y HERRAMIENTA. | PZA | 62 |  |  | 0
| 5-006 | SUMINISTRO DE SISTEMA DE TIERRA FISICA A BASE DE PERFORACION DE 3"x8 MTS. CON RELLENO DE MEZCLA DE CEMENTO CONDUCTIVO, ELECTRODO DE CABLE DESNUDO CAL 3/0 CON VARILLA DE 0.50 MTS. SOLDADA A BASE DE BRONCE EN EL EXTREMO, E INSERTADA EN EL CENTRO DE PERFORACION. SEGUN NORMAS ESTABLECIDAS POR LA C.F.E. INCLUYE: MATERIALES. | PZA | 6 |  |  | 0
| RESELEC | SUMINISTRO Y COLOCACION DE REGISTRO ELECTRICO PARA ALUMBRADO PUBLICO DE CONCRETO PREFABRICADO DE 40X40X40 CM, INCLUYE TRAZO, EXCAVACION NIVELACION, TAPA DE CONCRETO REFORZADA, MATERIAL, RELLENO DE MATERIAL DE BANCO, EQUIPO, HERRAMIENTAS, LIMPIEZA, ACARREO,DE MATERIAL PRODUCTO DE LAS DEMOLICIONES Y DE LA DEMOLICIONES Y DE LA EXCAVACION FUERA DE LA OBRA Y TODO LO NECESARIO PARA SU CORRECTA INSTALACION | PZA | 31 |  |  | 0
| BASEPREF | SUMINISTRO Y COLOCACION DE BASE DE CONCRETO PREFABRICADO DE 40 X 40 CM DE SECCION CON UNA ALTURA DE 80 CM A BASE DE CONCRETO DE F´C=200 KG/CM2 CON EMPOTRAMIENTO DE 4 PERNOS METALICOS DE 3/4" CON ROLDANAS Y TUERCAS. INC. EXCAVACION DE CUALQUIER MATERIAL, POLIDUCTO ELECTRICO DE1", NIVELACION, DESALOJO DE ESCOMBRO Y LIMPIEZA DEL AREA DE TRABAJO, (INCLUYENDO SUMINISTRO DE MATERIALES). | PZA | 25 |  |  | 0
| 503 | EXCAVACION EN ZANJAS DE 30 CM DE ANCHO Y UNA PROFUNDIDAD DE 30 CMS. PARA LA COLOCACION DE TUBERIA PAD DE 2". INCLUYE: TUBERIA PAD DE 2", RELLENO DE ZANJA CON MATERIAL CRIBADO, MATERIALES, MANO DE OBRA Y HERRAMIENTAS. | ML | 828 |  |  | 0
| SOCITY | SUMINISTRO E INSTALACION DE LUMINARIA HECHO EN MEXICO (SOLA BASIC CITY PLUS O SIMILAR), DE 100W, TECNOLOGIA LED110 lm/W (84 LEDS). EFICIENCIA ELECTRICA SUPERIOR A 90% FACTOR DE POTENCIA >0.90, FRECUENCIA DE OPERACION 50/60 HZ, TIPO DE CONTROLADOR:ELECTRONICO MULTITENSION, TENSION ELECTRICA DE ENTRADA 120-277V- +/-10%, CERTIFIACADO POR LA NOM-031-ENER, NOM-003-SCFI, CON DICTAMEN DE EFICIENCIA ENERGETICA POR LA NOM-013-ENER, AVALADO CON EL SELLO FIDE. INCLUYE: MATERIALES, MANO DE OBRA Y HTS. | PZA | 25 |  |  | 0
| POS9 | SUMINISTRO DE POSTE CONICO CIRCULAR DE 9 METROS CALIBRE 11 GALVANIZADO ASTMA36GR36 POR IMERSION, MODELO PCC208-C7IPGA. INCLUYE: DOBLE BRAZO METALICO, MATERIALES, MANOI DE OBRA Y HATS. | PZA | 25 |  |  | 0
| TRIPLEX | SUMINISTRO E INSTALACION DE CONDUCTOR TRIPLEX PARA ALUMBRADO PUBLICO SUBTERRANEO TIPO AL-XLP 2C+1N (6) EN DUCTOS EXISTENTES, INCLUYE: MATERIALES, PROTOCOLO, MANO DE OBRA, HERRAMIENTAS Y EQUIPO. | ML | 899 |  |  | 0
| 5IEL142 | SUMINISTRO Y TENDIDO DE CABLE THW CALIBRE #10 MARCA CONDUMEX O SIM. INCLUYE: MATERIALES, MANO DE OBRA Y HTAS. | ML | 375 |  |  | 0
| 5IEL143 | SUMINISTRO Y TENDIDO DE CABLE THW CALIBRE #12 MARCA CONDUMEX O SIM. INCLUYE: MATERIALES, MANO DE OBRA Y HTAS. | ML | 750 |  |  | 0
| 4.4 | CONSTRUCCION DE MURETE DE ACOMETIDA DE 0.80X0.60X1.0 MTS CON MURO DE BLOCK DE15X20X40CM, LOSA DE 8CM DE CONCRETO F'C=200KG/CM2 ARMADO CON VAR. DE 3/8" A CADA 15CM, CIMIENTO DE MAMPOSTERIA DE30X40CM EN EXCAVACION DE 30X40CM, DOS DADOS DE CONCRETO DE 30X40CM F'C=150KG/CM2 Y DOS CASTILLOS AHOGADOS CON VAR. DE 3/8", ACABADO INTERIOR Y EXTERIOR A TRES CAPAS RICH, EMPARCHE Y ESTUCO. INCLUYE: MATERIALES, MANO DE OBRA Y HERRAMIENTA. | PZA | 1 |  |  | 0
| 4.5 | SUMINISTRO Y COLOCACION DE COMBINACION DE ALUMBRADO PUBLICO MCA SIEMENS 220V-30A CONFOTOCELDA, EN GABINETE NEMA 3R, INCLUYE: MATERIALES, MANO DE OBRA Y HERRAMIENTAS NECESARIAS PARA SU CORRECTA INSTALACION | PZA | 1 |  |  | 0
| 4.7 | SUMINISTRO Y COLOCACION DE REJA METALICA EN MURETE DE MEDICION PARA PROTECCION DE EQUIPOS A BASE DE ANGULOS DE 1" Y MALLA REJACERO. INCLUYE: CANDADO DE SEGURIDAD, MATERIALES DE CONSUMO, MANO DE OBRA, HERRAMIENTAS Y EQUIPO | PZA | 1 |  |  | 0
| ENCO | ENCONFRADO DE TUBERIA PARA CABLEADO DE 15 X 20 A BASE E CONCRETO F´C=100 KG/CM2 INCLUYE:EXCAVACION, MATERIALES, MANO DE OBRA Y HERRAMIENTAS. | ML | 780 |  |  | 0
| EXT-07 | SUMINISTRO E INSTALACION DE CONECTOR MULTIPLE CON NUMERO DE CATALOGO CMBT (4) TIPO "L" TIPO GELPORT DE TOPE DE CUBIERTAY FABRICADO CON ALUMINIO 6061-T6 CON AISLAMIENTO EPDM DE RANGO #12 A 350 MCM O #12 A 500 MCM DE ACUERDO A LA NORMA C.F.E. CMBT DE LA COMISION FEDERAL DE ELECTRICIDAD INCLUYE: MATERIALES, PROTOCOLO, MANO DE OBRA, HERRAMIENTA Y EQUIPO | PZA | 78 |  |  | 0
| CORTAR | CORTE DE CARPETA ASFALTICA DE 15CM DE ANCHO Y RETIRO DE LUGAR DE OBRA Y REPOSISION DEL MISMO(CRUCES) | ML | 100 |  |  | 0
| CORBAN | CORTE DE 15 CMS. DE ANCHO Y 8 CMS. DE ESPESOR EN BANQUETA. INCLUYE: REPOSICION DE DE BANQUETA DE 8 CMS. DE ESÉSOR A BASE DE CONCRETO F´C=150 KG/CM2, MATERIALES, MANO DE OBRA Y HTAS. | ML | 825 |  |  | 0
| TOTAL | ALUMBRADO PUBLICO |  |  |  |  | 0
[6 empty] | SUBTOTAL | 0
[6 empty] | I.V.A (16%) | 0
[6 empty] | TOTAL | 0
RESUMEN DE PARTIDAS
CONSTRUCCIÓN DE ALUMBRADO PUBLICO EN LA AV. JUAN DE DIOS PEZA ENTRE ISAAC MEDINA (JACARANDA) Y BERNABÉ MANRIQUE.
|  | ALUMBRADO PUBLICO |  |  |  |  | 0
[6 empty] | SUBTOTAL | 0
[6 empty] | I.V.A (16%) | 0
[6 empty] | TOTAL | 0