## PARQUE
H. AYUNTAMIENTO DE OTHON P. BLANCO
DIRECCION GENERAL DE OBRAS PUBLICAS
AREA DE COSTOS
CATALOGO DE CONCEPTOS
OBRA: REHABILITACION DEL PARQUE EN LA LOCALIDAD DE UCUM, MUNICIPIO DE OTHON P. BLANCO.
LOCALIDAD: UCUM |  |  | NO. DE CONVOCATORIA: |  |  | EMPRESA:
MUNICIPIO: OTHON P. BLANCO |  |  | NO. DE LICITACION: |  |  | REPRESENTANTE LEGAL:
|  |  | FECHA: |  |  | FIRMA:
NO | CLAVE | DESCRIPCION | UNI | CANTIDAD | PRECIO UNITARIO |  | IMPORTE
[5 empty] | CON NUMERO | CON LETRAS
PARQUE
PRELIMINARES
| 5PRE028C | DESPALME EN MATERIAL CLASE "A" DESPERDICIANDO EL MATERIAL PRODUCTO DE LOS CORTES FUERA DEL AREA DE TRABAJO. INCLUYE MAQUINARIA, MANO DE OBRA Y HERRAMIENTAS. | M2 | 1173.84 |  |  | 0
| RETIJ | RETIRO DE JUEGOS DE HERRERIA EN MAL ESTADO (SUBE Y BAJA Y CIRCULO DE GIRO) EL RETIRO POR MEDIOS MANUALES. INCLUYE ACARREO FUERA DEL AREA DE TRABAJO, MATERIALES, MANO DE OBRA Y HTAS. | PZA | 3 |  |  | 0
| DEMOL | DEMOLICION DE ESTRUCTURA DE CONCRETO, POR MEDIOS MECANICOS CON DIMENCIONES DE 1.2 X 1.2 MTS. Y UNA ALTURA DE 2.1 MTS. INCLUYE: RETIRO DE MATERIAL PRODUCTO DE LA DEMOLICION FUERA DEL SITIO DE TRABAJO, EQUIPO, MATERIALES, MANO DE OBRA Y HTAS. | M3 | 1.02 |  |  | 0
| REHAB | REHABILITACION DE BANCA DE CONCRETO. REHABILITACION CON APLANADO DE MORTERO A TRES CAPAS. INCLUYE: MATERIALES, MANO DE OBRA Y HTAS. | M2 | 1.5 |  |  | 0
| RETB | RETIRO DE BANCAS DE CONCRETO EN MAL ESTADO POR MEDIOS MANUALES CON MEDIDAS DE 1.2X 0.80 MT Y UNA ALTURA DE 1 MT. INCLUYE: RETIRO, AMTERIALES, AMNO DE OBRA YHTAS. | PZA | 3 |  |  | 0
| TOTAL | PRELIMINARES |  |  |  |  | 0
JUEGOS
| 5CIM-625 | DADO DE CONCRETO ARMADO DE 30X30 CM DE SECCION Y HASTA 1.00 MT DE ALTURA, A BASE DE CONCRETO F'C=200KG/CM2, INC. 4 VARILLAS DE 3/8 DE ANCLAJE DE CASTILLO DE SECCION DE 15X20 CM Y EST. DE 1/4 @ 15 CMS; CIMBRA COMUN Y DESCIMBRA, MATERIALES, MANO DE OBRA, EQUIPO Y HTA. | PZA | 34 |  |  | 0
| JUEGO010 | MULTIJUEGO INFANTIL(RESBALADIA, PASAMANOS, COLUMPIO Y SUBE Y BAJA), DE DIMENSION: 7 x 8 MTS, CON CAPACIDAD PARA 10 NIÑOS, DE 5 A 12 AÑOS, FABRICADO EN ACERO Y RECUBIERTO CON PINTURA ANTICORROSIVA. . INCLUYE: FLETE,MATERIALES,MANO DE OBRA Y HTAS. VER DETALLES DE ESPECIFICACIONES SEGÚN PLANO. | PZA | 2 |  |  | 0
| JUEDIS004 | SUMINISTRO E INSTALACION DE SUBE Y BAJA SILLAS DE RUEDAS PARA DISCAPACITADOS MARCA WOOLFOLK O SIMILAR. FABRICADO EN METAL INOXIDABLE, CON TORNILLOS DE TIPO REMACHE, LLAVE ALLEN DE SEGURIDAD ACABADO POLIURETANO POLIESTER ELECTROSTATICO. CAPACIDAD 2 PERSONA, INCLUYE: INSTALACION CON DADOS DE CONCRETO DE 40X40X50 CM, FLETE MANOS DE OBRA Y HTAS. | PZA | 1 |  |  | 0
| TOTAL | JUEGOS |  |  |  |  | 0
INSTALACION ELECTRICA
| 503 | SUMINISTRO Y COLOCACION DE BASE DE CONCRETO PREFABRICADO DE 30 X 30 CM DE SECCION EN LA PARTE SUPERIOR Y DE 80 X 80 EN LA PARTE INFERIOR CON UNA ALTURA DE 80 CM A BASE DE CONCRETO DE F´C=200 KG/CM2 CON EMPOTRAMIENTO DE 4 PERNOS METALICOS DE 3/4" CON ROLDANAS Y TUERCAS. INC. EXCAVACION DE CUALQUIER MATERIAL, POLIDUCTO ELECTRICO DE1", NIVELACION, DESALOJO DE ESCOMBRO Y LIMPIEZA DEL AREA DE TRABAJO, (INCLUYENDO SUMINISTRO DE MATERIALES). | PZA | 1 |  |  | 0
| POS91 | SUMINISTRO Y COLOCACION DE POSTE CONICO CIRCULAR DE 9 METROS CALIBRE 11 GALVANIZADO ASTMA36GR36 POR IMERSION, MODELO PCC208-C7IPGA. INCLUYE: BRAZO METALICO, MATERIALES, MANO DE OBRA Y HATS. | PZA | 1 |  |  | 0
| SOCITYPLUS | SUMINISTRO E INSTALACION DE LUMINARIA SOLA BASIC CITY PLUS O SIMILAR, DE 100W. 110 lm/W (84 LEDS). EFICIENCIA ELECTRICA SUPERIOR A 90% FACTOR DE POTENCIA >0.90, FRECUENCIA DE OPERACION 50/60 HZ. INCLUYE: MATERIALES, MANO DE OBRA Y HTS. | PZA | 16 |  |  | 0
| INELEP25 | SUMINISTRO Y TENDIDO DE POLIDUCTO ELÉCTRICO NARANJA DE 25 MM DE DIÁMETRO. INCLUYE: EXCAVACIONES, RESANES, MATERIALES, MANO DE OBRA Y HERRAMIENTAS. | ML | 137 |  |  | 0
| 5IEL142 | SUMINISTRO Y TENDIDO DE CABLE THW CALIBRE #10 MARCA CONDUMEX O SIM. INCLUYE: MATERIALES, MANO DE OBRA Y HTAS. | ML | 137 |  |  | 0
| D12 | Suministro e instalación de cable de cobre desnudo cal. 12, incluye: materiales, instalación, puntas, mano de obra, pruebas, equipo y herramienta. | ML | 137 |  |  | 0
| RESELEC | SUMINISTRO Y COLOCACION DE REGISTRO ELECTRICO PARA ALUMBRADO PUBLICO DE CONCRETO PREFABRICADO DE 40X40X40 CM, INCLUYE TRAZO, EXCAVACION NIVELACION, TAPA DE CONCRETO REFORZADA, MATERIAL, RELLENO DE MATERIAL DE BANCO, EQUIPO, HERRAMIENTAS, LIMPIEZA, ACARREO,DE MATERIAL PRODUCTO DE LAS DEMOLICIONES Y DE LA DEMOLICIONES Y DE LA EXCAVACION FUERA DE LA OBRA Y TODO LO NECESARIO PARA SU CORRECTA INSTALACION | PZA | 8 |  |  | 0
| REHMURE | REHABILITACION DE MURETE DE ACOMETIDA. INCLUYE: RASPADO DE PINTURA EN MAL ESTADO, SUMINISTRO Y APLICACIÓN DE PINTURA VINILICA, MATERIALES, AMNO DE OBRA Y HTAS. | M2 | 2.1 |  |  | 0
| CABMUR | RETIRO Y REPOSICION DE CABLEADO EN MURETE DE ACOMETIDA. INCLUYE: CABLE THW CAL. 8, MATERIALES, MANO DE OBRA Y HTAS. | ML | 15 |  |  | 0
| TOTAL | INSTALACION ELECTRICA |  |  |  |  | 0
PISO
| LIMPAZUL | Limpieza de piso a base de agua e hidrolavadora karcher, incluye: agua, mano de obra, equipo y herramienta. | M2 | 515 |  |  | 0
| REB | RELLENO CON MATERIAL PRODUCTO DE BANCO COMPACTADO CON PISON DE MANO O EQUIPO DE COMPACTACIÓN AL 90% SEGÚN PRUEBA PROCTOR. INCLUYE: INCORPORACION DE AGUA, ACARREO, MATERIALES, MANO DE OBRA Y HTAS. | M3 | 107.43 |  |  | 0
| 5PIS8 | PISO DE CONCRETO F'C=150 KG/CM2 DE 8 CM. DE ESPESOR CON REFUERZO POR TEMPERATURA CON MALLA ELECTROSOLDADA 6-6/10-10, CON ACABADO ESCOBILLADO, COLADO EN PLACAS. INCLUYE: JUNTAS FRIAS, VOLTEADOR, COLORANTE (SEGUN PROYECTO), MATERIALES, MANO DE OBRA Y HTA. | M2 | 295 |  |  | 0
| ESMALPIS | SUMINISTRO Y APLICACION DE ESMALTE PARA PISO DE PIEDRA CON ACABADO SEMIRILLANTE. INCLUYE: MATERIALES, MANO DE OBRA YHTAS. | M2 | 1220 |  |  | 0
| MOB023 | MURETE PORTA PLACA DE 1.60X 2.50 MTS SEGUN DISEÑO A BASE DE MURO DE BLOCK,CASTILLOS Y CADENAS DE ARMEX 15-20 Y CONCRETO F´C=200 KH/CM2 ACABADO NORMAL A TRES CAPAS, INCLUYE: CUBIERTA DE ACRILICO PARA PROTECCION DE PLACA CONMEMORATIVA, PINTURA,MATERIALES ,HERRAMEINTAS Y MANO DE OBRA. | PZA | 1 |  |  | 0
| TOTAL | PISO |  |  |  |  | 0
RAMPA PARA MINUSVALIDOS
| 5OEX149 | FORJADO DE RAMPA PARA MINUSVALIDOS DE 5 A 8 CMS. DE ESPESOR CON CONCRETO F'C=150 KG/CM2 CON ACABADO RALLADO, ANCHO MINIMO DE 1.50 MTS Y PENDIENTE DEL 12%. INCLUYE: COLORANTE (SEGUN PROYECTO), MALLA ELECTROSOLDADA 6x6/10-10, MATERIALES, MANO DE OBRA Y HERRAMIENTAS. | M2 | 1.44 |  |  | 0
| 5OEX150 | ELABORACION DE LOGOTIPO DE MINUSVALIDO A BASE PINTURA EPOXICA. INCLUYE: MATERIALES, MANO DE OBRA Y HTAS. | PZA | 2 |  |  | 0
| TOTAL | RAMPA PARA MINUSVALIDOS |  |  |  |  | 0
CONTENEDOR DE BASURA
| NAPOLI | SUMINISTRO E INSTALACION DE BOTE napoli MODELO Btnpd001 MARCA MUPA Capacidad: 130 L. Acabado: Pintura electrosta´tica con pretratamiento de fosfato de zinc y/o sandblast. Material: Acero al carbo´n. Anclaje: Atornillar o ahogar en cemento. Vaciado: Abatible o fijo. Referencia (mm): H 1325 L 630 Ø 490 H1 650. INCLUYE: MATERIALES, MANO DE OBRA Y HTAS. | PZA | 4 |  |  | 0
| TOTAL | CONTENEDOR DE BASURA |  |  |  |  | 0
BANCAS
| CMT118B | SUMINISTRO Y COLOCACION DE BANCA TIKAL PREFABRICADA DE CONCRETO MARCA JUMBO O SIMILAR MOD. CMT-118B CON DIMENSIONES DE 1.35 M. DE LAGO, 0.40 M. DE ANCHO Y 0.45 M. DE ALTURA, CON CAPACIDAD PARA 3 PERSONAS, ACABADO DE APARIENCIA BRILLANTE. EMPOTRADA A PISO. INCLUYE: EXCAVACION DE 30X30X30CM, 4 DADOS DE CONCRETO FC=150 KG/CM2 PARA EMPOTRAR BANCA, MATERIALES, MANO DE OBRA Y HTAS. | PZA | 6 |  |  | 0
| TOTAL | BANCAS |  |  |  |  | 0
LETRERO
| CONEST01 | CONCRETO ESTAMPADO DE 4 CM DE ESPESOR CON MOLDE DE POLIURETANO MODELO FLAKE STONE DE 0.75 X 0.75 COLOR AZUL MTS, INCLUYE, FIRME DE CONCRETO F`C= 150 KG/CM2 ECHO EN OBRA DE 0.06 CM DE ESPESOR, ARMADO CON MALLA 1010., DESMOLDANTE,COLORANTE, SELLADOR, MOLDE, LAVADO, HERRAMIENTA, MANO DE OBRA. | M2 | 0.91 |  |  | 0
| REFLED | SUMINISTRO Y COLOCACION DE REFLECTOR LED PARA PISO MODELO IZAR O SIMILAR DE 150 W. INCLUYE: MATERIALES, MANO OBRA Y HERRAMIENTAS. | PZA | 2 |  |  | 0
| SALLUMI | SALIDA PARA LUMINARIAS DE PISO, INCLUYE: EXCAVACIONES, TUBERIA, CABLEADO, MATERIALES, MANO DE OBRA Y HTAS. | PZA | 2 |  |  | 0
| L3DL | SUMINISTRO Y COLOCACIÓN DE LEYENDA "UCUM" EN LETRAS DE HIERRO EN 3D CON MEDIDAS DE 53 CM DE ANCHO POR 79 CM DE ALTO (CADA LETRA) INCLUYE: SUMINISTRO DEL MATERIAL, MANO DE OBRA, HERRAMIENTA, EQUIPO DE SEGURIDAD, ACARREOS DE LOS MATERIALES AL LUGAR DE SU INSTALACIÓN Y/O COLOCACIÓN, LIMPIEZA DEL AREA DE TRABAJO Y TODO LO NECESARIO PARA SU CORRECTA EJECUCIÓN. | PZA | 1 |  |  | 0
| TOTAL | LETRERO |  |  |  |  | 0
[6 empty] | SUBTOTAL | 0
[6 empty] | I.V.A (16%) | 0
[6 empty] | TOTAL | 0
RESUMEN DE PARTIDAS
PARQUE
|  | PRELIMINARES |  |  |  |  | 0
|  | JUEGOS |  |  |  |  | 0
|  | INSTALACION ELECTRICA |  |  |  |  | 0
|  | PISO |  |  |  |  | 0
|  | RAMPA PARA MINUSVALIDOS |  |  |  |  | 0
|  | CONTENEDOR DE BASURA |  |  |  |  | 0
|  | BANCAS |  |  |  |  | 0
|  | LETRERO |  |  |  |  | 0
[6 empty] | SUBTOTAL | 0
[6 empty] | I.V.A (16%) | 0
[6 empty] | TOTAL | 0