## ALUMBRADO PUBLICO
H. AYUNTAMIENTO DE OTHON P. BLANCO
DIRECCION GENERAL DE OBRAS PUBLICAS
AREA DE COSTOS
CATALOGO DE CONCEPTOS
OBRA: CONSTRUCCION DE ALUMBRADO PUBLICO EN LA CALLE GUERRA DE CASTAS ENTRE INSURGENTES Y TECNOLÓGICO DE VERACRUZ, DE LA CIUDAD DE CHETUMAL, MUNICIPIO DE OTHON P. BLANCO.
LOCALIDAD: CHETUMAL |  |  | NO. DE CONVOCATORIA: |  | EMPRESA:
MUNICIPIO: OTHON P. BLANCO |  |  | NO. DE LICITACION: |  | REPRESENTANTE LEGAL:
|  |  | FECHA: |  | FIRMA:
NO | CLAVE | DESCRIPCION | UNI | CANTIDAD | PRECIO UNITARIO | IMPORTE
CON NUMERO
ALUMBRADO PUBLICO
ALUMBRADO PUBLICO
| 2.111 | TRAZO DE EJE PARA LINEA DE DISTRIBUCION DE SISTEMA DE ALUMBRADO PUBLICO. INCLUYE: , UBICACION DE POSTES Y REGISTROS ELECTRICOS, MATERIALES, HERRAMIENTA, EQUIPO Y MANO DE OBRA. | ML | 450 |  | 0
| 502 | EXCAVACION EN ZANJAS DE 15 CM DE ANCHO Y UNA PROFUNDIDAD DE 25 CMS. PARA LA COLOCACION DE TUBERIA PAD DE 2". INCLUYE: TUBERIA PAD DE 2", RELLENO DE ZANJA CON MATERIAL CRIBADO, MATERIALES, MANO DE OBRA Y HERRAMIENTAS. | ML | 519 |  | 0
| CAB1/0 | SUMINISTRO E INSTALACION DE CABLE DE ALUMINIO 2+1 CAL 1/0 XLP/URD 600V, INCLUYE: LIMPIEZA DEL DUCTO, MATERIALES, PROTOCOLO, MANO DE OBRA, HERRAMIENTAS Y EQUIPO. | ML | 880 |  | 0
| POS9 | SUMINISTRO DE POSTE CONICO CIRCULAR DE 9 METROS CALIBRE 11 GALVANIZADO ASTMA36GR36 POR IMERSION, MODELO PCC208-C7IPGA. INCLUYE: DOBLE BRAZO METALICO, MATERIALES, MANOI DE OBRA Y HATS. | PZA | 13 |  | 0
| BASE | SUMINISTRO Y COLOCACION BASE PIRAMIDAL DE CONCRETO F'C= 250/CM2, DE 0.40X0.70X0.70M. INCLUYE: ANCLAS DE ACERO A-36 DE 3/4" DE DIAM REFORZADAS CON ACERO DEL No.3, ROLDANAS Y TUERCAS , TUBO CONDUIT ELECTRICO, MATERIALES, MANO DE OBRA Y HERRAMIENTAS. | PZA | 13 |  | 0
| RESELEC | SUMINISTRO Y COLOCACION DE REGISTRO ELECTRICO PARA ALUMBRADO PUBLICO DE CONCRETO PREFABRICADO DE 40X40X40 CM, INCLUYE TRAZO, EXCAVACION NIVELACION, TAPA DE CONCRETO REFORZADA, MATERIAL, RELLENO DE MATERIAL DE BANCO, EQUIPO, HERRAMIENTAS, LIMPIEZA, ACARREO,DE MATERIAL PRODUCTO DE LAS DEMOLICIONES Y DE LA DEMOLICIONES Y DE LA EXCAVACION FUERA DE LA OBRA Y TODO LO NECESARIO PARA SU CORRECTA INSTALACION | PZA | 15 |  | 0
| EXT-08 | FORJADO DE ABOCINADO DE PAD CORRUGADA DE 2" EN REGISTRO DE ALUMBRADO, INCLUYE: MATERIAL, MANO DE OBRA Y HERRAMIENTA. | PZA | 27 |  | 0
| SOCITY | SUMINISTRO E INSTALACION DE LUMINARIA HECHO EN MEXICO (SOLA BASIC CITY PLUS O SIMILAR), DE 100W, TECNOLOGIA LED110 lm/W (84 LEDS). EFICIENCIA ELECTRICA SUPERIOR A 90% FACTOR DE POTENCIA >0.90, FRECUENCIA DE OPERACION 50/60 HZ, TIPO DE CONTROLADOR:ELECTRONICO MULTITENSION, TENSION ELECTRICA DE ENTRADA 120-277V- +/-10%, CERTIFIACADO POR LA NOM-031-ENER, NOM-003-SCFI, CON DICTAMEN DE EFICIENCIA ENERGETICA POR LA NOM-013-ENER, AVALADO CON EL SELLO FIDE. INCLUYE: MATERIALES, MANO DE OBRA Y HTS. | PZA | 13 |  | 0
| 5IEL143 | SUMINISTRO Y TENDIDO DE CABLE THW CALIBRE #12 MARCA CONDUMEX O SIM. INCLUYE: MATERIALES, MANO DE OBRA Y HTAS. | ML | 700 |  | 0
| 5IEL142 | SUMINISTRO Y TENDIDO DE CABLE THW CALIBRE #10 MARCA CONDUMEX O SIM. INCLUYE: MATERIALES, MANO DE OBRA Y HTAS. | ML | 1480 |  | 0
| EXT-07 | SUMINISTRO E INSTALACION DE CONECTOR MULTIPLE CON NUMERO DE CATALOGO CMBT (4) TIPO "L" TIPO GELPORT DE TOPE DE CUBIERTAY FABRICADO CON ALUMINIO 6061-T6 CON AISLAMIENTO EPDM DE RANGO #12 A 350 MCM O #12 A 500 MCM DE ACUERDO A LA NORMA C.F.E. CMBT DE LA COMISION FEDERAL DE ELECTRICIDAD INCLUYE: MATERIALES, PROTOCOLO, MANO DE OBRA, HERRAMIENTA Y EQUIPO | PZA | 50 |  | 0
| 7.1 | SUMINISTRO E INSTALACION DE SISTEMA DE TIERRA FISICA A BASE DE PERFORACION CONSISITENTE EN UNA PERFORACION DE 3" DE DIAMETRO POR 8 METROS DE PROFUNDIDAD, CON RELLENO DE MEZCLA DE CEMENTO CONDUCTIVO, ELECTRODO DE CABLE DE COBRE DESNUDO CAL.1/0 CON VARRILLA COPPERWELD Y BAJANTE CON ALAMBRE DE COBRE DESNUDO CAL. No. 2, SEGUN NORMAS ESTABLECIDAS DE C.F.E., INCLUYE: MATERIALES, MANO DE OBRA, HERRAMIENTAS Y EQUIPO | PZA | 6 |  | 0
| EXT-06 | CORTE DE CARPETA ASFÁLTICA DE 15CM DE ANCHO Y RETIRO DEL LUGAR DE OBRA Y REPOSICION DEL MISMO (CRUCES). | ML | 250 |  | 0
| 2.5 | SUMINISTRO Y COLOCACION DE CINTA INDICADORA PARA BAJA TENSION. INCLUYE: CINTA DE 30 CM DE ANCHO CON LEYENDA "PELIGRO LINEA ENERGISADA", MATERIALES DE CONSUMO, MANO DE OBRA Y HERRAMIENTA | ML | 1100 |  | 0
| ENCO | ENCONFRADO DE TUBERIA PARA CABLEADO DE 15 X 20 A BASE E CONCRETO F´C=100 KG/CM2 INCLUYE:EXCAVACION, MATERIALES, MANO DE OBRA Y HERRAMIENTAS. | ML | 250 |  | 0
| 4.5 | SUMINISTRO Y COLOCACION DE COMBINACION DE ALUMBRADO PUBLICO MCA SIEMENS 220V-30A CONFOTOCELDA, EN GABINETE NEMA 3R, INCLUYE: MATERIALES, MANO DE OBRA Y HERRAMIENTAS NECESARIAS PARA SU CORRECTA INSTALACION | PZA | 2 |  | 0
| 4.6 | SUMINISTRO Y COLOCACION DE BASE DE MEDICION DE 5-100A EN GABINETE TIPO NEMA 3 INCLUYE: TUBO CONDUIT P.G.G. DE 32 MM, CABLE THW CAL. #6 PARA FASES Y NEUTRO, MATERIALES, MANO DE OBRA, EQUIPO Y HERRAMIENTA. | PZA | 2 |  | 0
| CORTBANQ | CORTE DE BANQUETA EN DE 15 CMS. X 20 CMS. DE ANCHO. INCLUYE: REPOSICIÓN DE DE BANQUETA DE 8 CMS. DE ESPÉSOR A BASE DE CONCRETO F´C=150 KG/CM2, MATERIALES, MANO DE OBRA Y HTAS. | M2 | 80.26 |  | 0
| PODAAR01 | PODA DE ARBOLES EXISTENTES, INCLUYE: RETIRO DE DESPERDICIO FUERA DEL SITIO, MATERIALES , MANO DE OBRA Y HTAS | PZA | 49 |  | 0
| RETPOSMA | RETIRO Y DESMANTELAMIENTO DE POSTE DE MADERA, BRAZO, LUMINARIA EXISTENTE. INCLUYE: RECUPERACIÓN DE POSTE, BRAZO, LUMINARIA, CONDUCTOR Y TRASLADO A LA BODEGA DE SERVIOS PUBLICOS MUNICIPALES | PZA | 12 |  | 0
|  | TOTAL DE ALUMBRADO PUBLICO |  |  |  | 0
[5 empty] | SUBTOTAL | 0
[5 empty] | I.V.A (8.00%) | 0
[5 empty] | TOTAL | 0
TOTAL POR PARTIDAS
|  | TOTAL DE ALUMBRADO PUBLICO |  |  |  | 0
[5 empty] | SUBTOTAL | 0
[5 empty] | I.V.A (8.00%) | 0
[5 empty] | TOTAL | 0