## GYB
H. AYUNTAMIENTO DE OTHON P. BLANCO
DIRECCION GENERAL DE OBRAS PUBLICAS.
DIRECCION TECNICA
AREA DE PROYECTOS, COSTOS Y PRESUPUESTOS
CATALOGO DE CONCEPTOS
OBRA: CONSTRUCCION DE GUARNICIONES Y BANQUETAS EN LA LOCALIDAD DE ALVARO OBREGON U.A, MUNICIPIO DE OTHON P. BLANCO.
LOCALIDAD: ALVARO OBREGON U.A |  |  | NO. DE CONVOCATORIA: |  |  | EMPRESA:
MUNICIPIO: OTHON P. BLANCO |  |  | NO. DE LICITACION: |  |  | REPRESENTANTE LEGAL:
|  |  | FECHA: |  |  | FIRMA:
NO | CLAVE | DESCRIPCION | UNI | CANTIDAD | PRECIO UNITARIO |  | IMPORTE
[5 empty] | CON NUMERO | CON LETRAS
CONSTRUCCION DE GUARNICIONES Y BANQUETAS EN LA LOCALIDAD DE ALVARO OBREGON U.A
GUARNICIONES Y BANQUETAS
GUARNICIONES Y BANQUETAS
| 581008E | CORTE Y DESTRONQUE DE RAICES DE ARBOLES DE VARIOS DIAMETROS (50 A 100 CM D/DIAM.) HASTA 9MTS ALTURA. INC. DESENRAMAR, RELLENO DEL LUGAR DE DESALOJO DE LAS RAICES Y RETIRO DE ESTAS FUERA DEL SITIO DE LA OBRA, EQUIPO DE CORTE, PROTECCION Y MANO DE OBRA. | PZ | 3 |  |  | 0
| 5PRE028C | DESPALME EN MATERIAL CLASE "A" DESPERDICIANDO EL MATERIAL PRODUCTO DE LOS CORTES FUERA DEL AREA DE TRABAJO. INCLUYE MAQUINARIA, MANO DE OBRA Y HERRAMIENTAS. | M3 | 156.72 |  |  | 0
| PRE027' | EXCAVACIÓN EN MATERIAL TIPO "B" A CIELO ABIERTO, DE 0.00 A 2.00 MTS DE PROFUNDIDAD, SIN PRESENCIA DE AGUA. INC. ALMACENAMIENTO DEL PRODUCTO A ORILLAS DE LA ZANJA, HERRAMIENTA Y MANO DE OBRA. | M3 | 195.9 |  |  | 0
| 5OEX016' | GUARNICIÓN ALTA DE 15 CM (BASE MENOR) X 20 CM (BASE MAYOR) X 30 CM (ALTURA) A BASE DE CONCRETO F'C=150 KG/CM2 , CIMBRA METALICA, REFUERZO POR TEMPERATURA A BASE DE 1 VARILLA DEL No. 3 LONGITUDINALMENTE, SILLETAS DE VARILLA DE 3/8 @ 1ML, INCLUYE: EXCAVACIONES, MATERIALES, MANO DE OBRA Y HERRAMIENTAS. | ML | 1306 |  |  | 0
| 5PRE034 | RELLENO CON MATERIAL PRODUCTO DE BANCO COMPACTADO CON PISON DE MANO O EQUIPO DE COMPACTACIÓN AL 90% SEGÚN PRUEBA PROCTOR. INCLUYE: INCORPORACION DE AGUA, ACARREO, MATERIALES, MANO DE OBRA Y HTAS. | M3 | 391.8 |  |  | 0
| CBAN08' | BANQUETA DE CONCRETO F'C=150 KG/CM2 DE 8 CM DE ESPESOR, CON REFUERZO POR TEMPERATURA A BASE DE MALLA ELECTROSOLDADA 6X6-10/10, CON ACABADO ESCOBILLADO, BROCHA O PULIDO INTEGRAL. INCLUYE: MATERIALES, MANO DE OBRA Y HERRAMIENTAS. | M2 | 1763.1 |  |  | 0
| TOTAL | GUARNICIONES Y BANQUETAS |  |  |  |  | 0
PINTURA EN GUARNICIONES
| 5ARE0491 | SUMINISTRO Y APLICACION DE PINTURA TIPO TRAFICO M-8 O SIMILAR EN GUARNICIONES EN COLOR AMARILLO, INCLUYE: MATERIALES, MANO DE OBRA Y HTAS | ML | 1306 |  |  | 0
| TOTAL | PINTURA EN GUARNICIONES |  |  |  |  | 0
RAMPAS
| 5OE732 | FORJADO DE RAMPA PARA MÍNUSVALIDOS DE 5 A 8 CMS. DE ESPESOR CON CONCRETO F'C=150 KG/CM2 CON ACABADO RALLADO, PENDIENTE DEL 8 %. INCLUYE: COLORANTE (SEGÚN PROYECTO), MALLA ELECTROSOLDADA 6x6/10-10, MATERIALES, MANO DE OBRA Y HERRAMIENTAS. | M2 | 43.82 |  |  | 0
| 5OEX150 | ELABORACION DE LOGOTIPO DE MINUSVALIDO A BASE PINTURA EPOXICA. INCLUYE: MATERIALES, MANO DE OBRA Y HTAS. | PZA | 7 |  |  | 0
| TOTAL | RAMPAS |  |  |  |  | 0
[6 empty] | SUBTOTAL | 0
[6 empty] | I.V.A (8%) | 0
[6 empty] | TOTAL | 0
CONSTRUCCION DE GUARNICIONES Y BANQUETAS EN LA LOCALIDAD DE ALVARO OBREGON U.A
GUARNICIONES Y BANQUETAS
|  | GUARNICIONES Y BANQUETAS |  |  |  |  | 0
|  | PINTURA EN GUARNICIONES |  |  |  |  | 0
|  | RAMPAS |  |  |  |  | 0
[6 empty] | SUBTOTAL | 0
[6 empty] | I.V.A (8%) | 0
[6 empty] | TOTAL | 0