## ALUMBRADO PUBLICO
H. AYUNTAMIENTO DE OTHON P. BLANCO
DIRECCION GENERAL DE OBRAS PUBLICAS
AREA DE COSTOS
CATALOGO DE CONCEPTOS
OBRA: REHABILITACION ALUMBRADO PUBLICO EN LA AVENIDA JUÁREZ ENTRE LAS AVENIDAS ÁLVARO OBREGÓN E INSURGENTES DE LA CIUDAD DE CHETUMAL, MUNICIPIO DE OTHON P. BLANCO.
LOCALIDAD: CHETUMAL |  |  | NO. DE CONVOCATORIA: |  |  | EMPRESA:
MUNICIPIO: OTHON P. BLANCO |  |  | NO. DE LICITACION: |  |  | REPRESENTANTE LEGAL:
|  |  | FECHA: |  |  | FIRMA:
NO | CLAVE | DESCRIPCION | UNI | CANTIDAD | PRECIO UNITARIO |  | IMPORTE
[5 empty] | CON NUMERO | CON LETRAS
ALUMBRADO PUBLICO
ALUMBRADO PUBLICO
| POS9 | SUMINISTRO DE POSTE CONICO CIRCULAR DE 9 METROS CALIBRE 11 GALVANIZADO ASTMA36GR36 POR IMERSION, MODELO PCC208-C7IPGA. INCLUYE: DOBLE BRAZO METALICO, MATERIALES, MANOI DE OBRA Y HATS. | PZA | 78 |  |  | 0
| BASE | SUMINISTRO Y COLOCACION BASE PIRAMIDAL DE CONCRETO F'C= 250/CM2, DE 0.40X0.70X0.70M. INCLUYE: ANCLAS DE ACERO A-36 DE 3/4" DE DIAM REFORZADAS CON ACERO DEL No.3, ROLDANAS Y TUERCAS , TUBO CONDUIT ELECTRICO, MATERIALES, MANO DE OBRA Y HERRAMIENTAS. | PZA | 78 |  |  | 0
| RESELEC | SUMINISTRO Y COLOCACION DE REGISTRO ELECTRICO PARA ALUMBRADO PUBLICO DE CONCRETO PREFABRICADO DE 40X40X40 CM, INCLUYE TRAZO, EXCAVACION NIVELACION, TAPA DE CONCRETO REFORZADA, MATERIAL, RELLENO DE MATERIAL DE BANCO, EQUIPO, HERRAMIENTAS, LIMPIEZA, ACARREO,DE MATERIAL PRODUCTO DE LAS DEMOLICIONES Y DE LA DEMOLICIONES Y DE LA EXCAVACION FUERA DE LA OBRA Y TODO LO NECESARIO PARA SU CORRECTA INSTALACION | PZA | 78 |  |  | 0
| EXT-08 | FORJADO DE ABOCINADO DE PAD CORRUGADA DE 2" EN REGISTRO DE ALUMBRADO, INCLUYE: MATERIAL, MANO DE OBRA Y HERRAMIENTA. | PZA | 156 |  |  | 0
| SOCITY | SUMINISTRO E INSTALACION DE LUMINARIA HECHO EN MEXICO (SOLA BASIC CITY PLUS O SIMILAR), DE 100W, TECNOLOGIA LED110 lm/W (84 LEDS). EFICIENCIA ELECTRICA SUPERIOR A 90% FACTOR DE POTENCIA >0.90, FRECUENCIA DE OPERACION 50/60 HZ, TIPO DE CONTROLADOR:ELECTRONICO MULTITENSION, TENSION ELECTRICA DE ENTRADA 120-277V- +/-10%, CERTIFIACADO POR LA NOM-031-ENER, NOM-003-SCFI, CON DICTAMEN DE EFICIENCIA ENERGETICA POR LA NOM-013-ENER, AVALADO CON EL SELLO FIDE. INCLUYE: MATERIALES, MANO DE OBRA Y HTS. | PZA | 156 |  |  | 0
| EXT-07 | SUMINISTRO E INSTALACION DE CONECTOR MULTIPLE CON NUMERO DE CATALOGO CMBT (4) TIPO "L" TIPO GELPORT DE TOPE DE CUBIERTAY FABRICADO CON ALUMINIO 6061-T6 CON AISLAMIENTO EPDM DE RANGO #12 A 350 MCM O #12 A 500 MCM DE ACUERDO A LA NORMA C.F.E. CMBT DE LA COMISION FEDERAL DE ELECTRICIDAD INCLUYE: MATERIALES, PROTOCOLO, MANO DE OBRA, HERRAMIENTA Y EQUIPO | PZA | 234 |  |  | 0
| RET2563 | RETIRO Y DESMANTELAMIENTO DE POSTE METALICO, BRAZO, LUMINARIA Y BASE PIRAMIDAL EXISTENTE. INCLUYE: REPOSICIÓN DE BANQUETA DE CONCRETO F´C= 150 KG/CM2 CON 8 CM DE ESPESOR Y RECUPERACIÓN DE POSTE, BRAZO, LUMINARIA, CONDUCTOR Y TRASLADO A LA BODEGA DE SERVIOS PUBLICOS MUNICIPALES | PZA | 44 |  |  | 0
| RETPOSCON | RETIRO Y DESMANTELAMIENTO DE POSTE DE CONCRETO, BRAZO, LUMINARIA EXISTENTE. INCLUYE: RECUPERACIÓN DE POSTE, BRAZO, LUMINARIA, CONDUCTOR Y TRASLADO A LA BODEGA DE SERVIOS PUBLICOS MUNICIPALES , MATERIALES, MANO D EOBRA Y HTAS | PZA | 32 |  |  | 0
| 5IEL143 | SUMINISTRO Y TENDIDO DE CABLE THW CALIBRE #12 MARCA CONDUMEX O SIM. INCLUYE: MATERIALES, MANO DE OBRA Y HTAS. | ML | 1242.99 |  |  | 0
| 5IEL142 | SUMINISTRO Y TENDIDO DE CABLE THW CALIBRE #10 MARCA CONDUMEX O SIM. INCLUYE: MATERIALES, MANO DE OBRA Y HTAS. | ML | 2470 |  |  | 0
|  | TOTAL DE ALUMBRADO PUBLICO |  |  |  |  | 0
[6 empty] | SUBTOTAL | 0
[6 empty] | I.V.A. | 0
[6 empty] | TOTAL | 0
TOTAL POR PARTIDAS
|  | TOTAL DE ALUMBRADO PUBLICO |  |  |  |  | 0
[6 empty] | SUBTOTAL | 0
[6 empty] | I.V.A. | 0
[6 empty] | TOTAL | 0