## PAVIMENTACION
H. AYUNTAMIENTO DE OTHON P. BLANCO
DIRECCION GENERAL DE OBRAS PUBLICAS
AREA DE COSTOS
CATALOGO DE CONCEPTOS
OBRA: CONSTRUCCIÓN DE PAVIMENTOS EN LA LOCALIDAD DE REVOLUCION, MUNICIPIO DE OTHON P. BLANCO.
LOCALIDAD: REVOLUCION |  |  | NO. DE CONVOCATORIA: |  |  | EMPRESA:
MUNICIPIO: OTHON P. BLANCO |  |  | NO. DE LICITACION: |  |  | REPRESENTANTE LEGAL:
|  |  | FECHA: |  |  | FIRMA:
NO | CLAVE | DESCRIPCION | UNI | CANTIDAD | PRECIO UNITARIO |  | IMPORTE
[5 empty] | CON NUMERO | CON LETRAS
PAVIMENTACION DE CALLES
TERRACERIA
| 1.1 | TRAZO Y NIVELACIÓN DEL TERRENO DE LA CONSTRUCCIÓN , INCLUYE: BANCO DE NIVEL, MOJONERAS, REFERENCIAS DEFINITIVAS, MANO DE OBRA, HERRAMIENTAS Y MATERIALES. | M2 | 2560 |  |  | 0
| 5PRE028 | DESPALME DE BANCO EN MATERIAL CLASE "A" DESPERDICIANDO EL MATERIAL PRODUCTO DE LOS CORTES FUERA DEL AREA. INCLUYE MAQUINARIA, MANO DE OBRA Y HERRAMIENTAS. | M3 | 122.81 |  |  | 0
| I.2 | DESPALME PARA DESPLANTE DE TERRACERÍAS CON MAQUINARIA, DEPOSITANDO EL MATERIAL PRODUCTO DEL DESPALME FUERA DEL ÁREA DE TRABAJO, INCLUYE: MAQUINARIA, EQUIPO Y HERRAMIENTAS. | M3 | 192 |  |  | 0
| ESCAR83 | ESCARIFICADO, DISGREGADO Y ACAMELLONADO POR ALAS EN LAS TERRACERÍAS EXISTENTES DE MATERIAL REUTILIZABLE INCLUYE:TENDIDO Y COMPACTADO 90%. INCLUYE: MAQUINARIA MANO DE OBRA Y HERRAMIENTAS. | M3 | 128 |  |  | 0
| 5PRE030 | EXTRACCIÓN DE MATERIAL DE BANCO CLASIFICADO EN OBRA. INCLUYE: MAQUINARIA, MANO DE OBRA, EQUIPO Y HTAS. | M3 | 819.2 |  |  | 0
| 5PRE036 | CARGA DE MATERIAL DE BANCO, MEDIDO SUELTO INCLUYE: EQUIPO MANO DE OBRA Y HERRAMIENTAS. | M3 | 1064.96 |  |  | 0
| 591011 | ACARREO DE MATERIAL DE BANCO SUELTO PARA EL PRIMER KILÓMETRO SOBRE TERRACERÍAS. INCLUYE: MATERIALES, MANO DE OBRA Y HTAS. | M3 | 1064.96 |  |  | 0
| 591012 | ACARREO DE MATERIAL DE BANCO SUELTO PARA LOS KM. SUBSECUENTES DE 2 A 10 KM SOBRE TERRACERÍAS. | M3K | 10649.6 |  |  | 0
| SUBRA | FORMACION DE SUBRASANTE, COMPACTADO CON MEDIOS MECANICOS. AL 95% DE LAS TERRACERIAS. INCLUYE: INCORPORACION DE AGUA, EQUIPO, MATERIALES, MANO DE OBRA Y HERRAMIENTAS. | M3 | 819.2 |  |  | 0
|  | TOTAL DE TERRACERIAS |  |  |  |  | 0
CARPETA ASFALTICA
| 57001 | BARRIDO DE LA SUPERFICIE POR TRATAR CON MEDIOS MANUALES. INCLUYE: MANO DE OBRA Y HTAS. | M2 | 2400 |  |  | 0
| 570090 | RIEGO DE IMPREGNACION CON EMULSION TIPO IMPREGNACION A UNA PROPORCION DE 1.20 LT/M2. INCLUYE: MATERIALES, MANO DE OBRA Y HTAS. | M2 | 2400 |  |  | 0
| CARP5CM | CARPETA ASFALTICA DE PAVIMENTO FLEXIBLE EN CALIENTE CON UNA GRANULOMETRIA DE 3/8 A FINOS A UN ESPESOR DE 3 CMS INCLUYE:ACARREOS SUBSECUENTES, PRUEBAS,TENDIDO A BASE DE MAQUINARIA PAVIMENTADORA ASFALTICA,COMPACTADO A 95% A BASE DE COMPACTADOR CON TAMBORES VIBRATORIOS PARA ASFALTOS Y COMPACTADOR DE NEUMATICOS, CAMION DE CARGA, AGUA, APLICADO A TEMPERATURA DE 80 A 120 GRADOS CENTIGRADOS. | M2 | 2400 |  |  | 0
|  | TOTAL DE CARPETA ASFALTICA |  |  |  |  | 0
PASO DE AGUA
| 5PRE003 | TRAZO Y NIVELACION DEL AREA CON EQUIPO TOPOGRAFICO, ESTABLECIENDO EJES Y NIVELES. INCLUYE: MANO DE OBRA, EQUIPO Y HTAS. | M2 | 64.96 |  |  | 0
| EXCOB | EXCAVACION PARA COLOCACION DE OBRA DE DRENAJE A CUALQUIER PROFUNDIDAD, DEPOSITANDO EL MATERIAL A UN COSTADO DE LA SEPA,POR MEDIOS MECANICOS, INCLUYE: AFINE DE FONDO Y TALUDES, EQUIPO, MANO DE OBRA Y HTAS. | M3 | 60.02 |  |  | 0
| TUBCON1.52 | SUMINISTRO Y COLOCACION DE TUBO DE CONCRETO REFORZADO CON JUNTA DE MORTERO DE 1.52 M DE DIAMETRO, CLASE 1, MARCA: TUBOCRETO O SIMILAR, INCLUYE: ACARREO DE TUBOS, MATERIALES, MANO DE OBRA Y HTAS. | ML | 16 |  |  | 0
| PLAN | PLANTILLA DE MATERIAL CLASIFICADO DE BANCO DE 30 CM DE ESPESOR PARA ASENTAR TUBERIA DE CONCRETO COMPACTADA CON PISON DE MANO AL 90% INCLUYE: INCORPORACION DE AGUA, MATERIALES, MANO DE OBRA Y HTAS. | M3 | 7.5 |  |  | 0
| RELL | RELLENO PARA PROTECCION DE OBRAS DE DRENAJE A BASE DE MATERIAL CLASIFICADO DE BANCO Y COMPACTADO A MANO EN CAPAS DE 30 CM. AL 90% INCLUYE: MATERIALES, MANO DE OBRA Y HTAS. | M3 | 40 |  |  | 0
| CABE | CONSTRUCCION DE CABEZALES Y ALEROS A BASE DE MAMPOSTERIA DE PIEDRA. INCLUYE: MATERIALES, MANO DE OBRA Y HTAS. | M3 | 15 |  |  | 0
| 5606 | ZAMPEADO DE MAMPOSTERÍA DE PIEDRA DE LA REGION JUNTEADA CON MORTERO CEMENTO-POLVO DE PIEDRA EN PROPORCION 1:5. INCLUYE: MATERIALES, MANO DE OBRA Y HERRAMIENTAS. | M3 | 23 |  |  | 0
| ODREN | ENRASE SOBRE MURO DE MAMPOSTERÍA A BASE DE MORTERO CEMENTO-POLVO DE PIEDRA EN PROPORCIÓN 1:5 DE 10 CM DE ESPESOR, INC. MATERIALES, M.O. Y HERRAMIENTAS. | M2 | 31 |  |  | 0
|  | TOTAL DE PASO DE AGUA |  |  |  |  | 0
[6 empty] | SUBTOTAL | 0
[6 empty] | I.V.A. | 0
[6 empty] | TOTAL | 0
TOTAL POR PARTIDAS
|  | TOTAL DE TERRACERIAS |  |  |  |  | 0
|  | TOTAL DE CARPETA ASFALTICA |  |  |  |  | 0
|  | TOTAL DE PASO DE AGUA |  |  |  |  | 0
[6 empty] | SUBTOTAL | 0
[6 empty] | I.V.A. | 0
[6 empty] | TOTAL | 0