## BAÑO
H. AYUNTAMIENTO DE OTHON P. BLANCO
DIRECCION GENERAL DE OBRAS PUBLICAS.
DIRECCION TECNICA
AREA DE PROYECTOS, COSTOS Y PRESUPUESTOS
CATALOGO DE CONCEPTOS
OBRA: CONSTRUCCION DE CUARTO BAÑO EN LA LOCALIDAD DE JAVIER ROJO GOMEZ, MUNICIPIO DE OTHON P. BLANCO
LOCALIDAD: JAVIER ROJO GOMEZ |  |  | NO. DE CONVOCATORIA: |  |  | EMPRESA:
MUNICIPIO: OTHON P. BLANCO |  |  | NO. DE LICITACION: |  |  | REPRESENTANTE LEGAL:
|  |  | FECHA: |  |  | FIRMA:
NO | CLAVE | DESCRIPCION | UNI | CANTIDAD | PRECIO UNITARIO |  | IMPORTE
[5 empty] | CON NUMERO | CON LETRAS
|  | CUARTO PARA BAÑO |  | 12
|  | PRELIMINARES |  | 1
| 5PRE024 | LIMPIEZA, TRAZO Y NIVELACION DEL TERRENO PARA DESPLANTE, ESTABLECIENDO EJES Y NIVELES. INCLUYE: MATERIALES DE CONSUMO, MANO DE OBRA Y HERRAMIENTAS | M2. | 12.6 |  |  | 0
| TOTAL | PRELIMINARES |  |  |  |  | 0
|  | CIMENTACION |  | 1
| PRE027' | EXCAVACIÓN EN MATERIAL TIPO "B" A CIELO ABIERTO, DE 0 A 2 MTS. DE PROFUNDIDAD, SIN PRESENCIA DE AGUA. INC. ALMACENAMIENTO DEL PRODUCTO A ORILLAS DE LA ZANJA, HERRAMIENTA Y MANO DE OBRA. | M3. | 1.92 |  |  | 0
| 5CIM010' | CIMENTACION DE MAMPOSTERIA DE PIEDRA DE LA REGION ASENTADA CON MORTERO CEMENTO-CAL-POLVO DE PIEDRA EN PROPORCION 1:2:6, SECCIÓN RECTANGULAR. INCLUYE: MATERIALES,MANO DE OBRA Y HTAS. | M3 | 1.44 |  |  | 0
| 5PRE034 | RELLENO CON MATERIAL PRODUCTO DE BANCO COMPACTADO CON PISON DE MANO O EQUIPO DE COMPACTACIÓN AL 90% SEGÚN PRUEBA PROCTOR. INCLUYE: INCORPORACION DE AGUA, ACARREO, MATERIALES, MANO DE OBRA Y HTAS. | M3 | 0.44 |  |  | 0
| DADSI92 | DADO DE CIMENTACION DE 30X30X60 CMS A BASE DE CONCRETO F´C=150 KG/CM2, HABILITADO CON ARMEX 15X15-4, ACABADO COMUN. INCLUYE: PREPARACION, COLADO , VIBRADO Y CURADO DEL CONCRETO, CIMBRADO Y DESCIMBRADO, MATERIALES, MANO DE OBRA Y HTAS. | PZA | 4 |  |  | 0
| 5PRE050 | CADENA DE DESPLANTE DE 15x20 CMS A BASE DE CONCRETO F'C=150 KG/CM2., HABILITADO CON ARMEX DE 15X20-4, ACABADO COMÚN. INCLUYE: MATERIALES, MANO DE OBRA Y HTAS. | ML | 8 |  |  | 0
| TOTAL | CIMENTACION |  |  |  |  | 0
|  | ESTRUCTURAL |  | 1
| 5MCC028 | CADENA DE NIVELACION DE 15x20 CMS A BASE DE CONCRETO F'C=150 KG/CM2., HABILITADO CON ARMEX DE 15X20-4, ACABADO COMÚN. INCLUYE: MATERIALES, MANO DE OBRA Y HTAS. | ML | 8 |  |  | 0
| 5MCC002 | MURO DE BLOCK HUECO DE 15x20x40 CMS.ASENTADO CON MORTERO CEMENTO-ARENA 1:3 ACABADO COMÚN. INCLUYE: EQUIPO DE SEGURIDAD, MATERIALES, MANO DEOBRA Y HERRAMIENTAS. | M2 | 16.09 |  |  | 0
| CA-01 | CASTILLO DE CONCRETO F'C=150 KG/CM2. CON DIMENCIONES DE 15x15 CMS , REFORZADO CON ARMEX DE 15X15 -4 . INCLUYE: CIMBRA COMÚN, MATERIALES, MANO DE OBRA Y HERRAMIENTA. | ML | 10 |  |  | 0
| CAD-03 | CADENA DE CERRAMIENTO DE 15X20 CM, A BASE DE CONCRETO F'C = 150 KG/CM2, REFORZADA CON ARMEX DE 15X20-4. INCLUYE: MATERIALES, MANO DE OBRA Y HERRAMIENTAS. | ML | 2 |  |  | 0
| 5MCC25 | CASTILLO AHOGADO EN HUECO DE MURO DE BLOCK DE 15 CM. DE ANCHO DE TRES HUECOS, CONCRETO F'C=150 KG/CM2 HABILITADO CON 1 ACERO DE REFUERZO #3. INCLUYE: MATERIALES, MANO DE OBRA Y HTAS. | ML. | 6.39 |  |  | 0
| TOTAL | ESTRUCTURAL |  |  |  |  | 0
|  | CUBIERTA |  | 1
| LOSVB3 | LOSA DE VIGUETA 12-5 Y BOVEDILLA 15X20X56, CON CAPA DE COMPRESIÓN DE 5 CMS DE ESPESOR A BASE DE CONCRETO DE 200 KG/CM2, REFORZADA CON MALLA ELECTROSOLDADA 6X6-10/10, INC. MATERIALES, MANO DE OBRAY HTAS. | M2 | 5.17 |  |  | 0
| 5ARE074 | CALCRETO EN LOSA DE AZOTEA CON MORTERO CEMENTO-CALHIDRA-POLVO DE PIEDRA EN PROPORCION 1:18:27:36, CON UNA PENDIENTE DEL 2% Y UN ESPESOR PROMEDIO DE 5 CM. INCLUYE: MATERIALES MANO DE OBRA Y HTAS. | M2 | 4.58 |  |  | 0
| TOTAL | CUBIERTA |  |  |  |  | 0
|  | ALBAÑILERIA Y ACABADOS |  | 1
| PIS-05 | PISO DE CONCRETO F'C=150 KG/CM2 DE 5 CMS. ESPESOR, INCLUYE: MANO DE OBRA Y HERRAMIENTAS. | M2 | 3.17 |  |  | 0
| 5ARE001A | APLANADO EN MUROS A 3 CAPAS CON ESPESOR PROMEDIO DE 1.5 CM. A BASE DE MORTERO CEMENTO-POLVO DE PIEDRA EN PROP.1:5(RICHIADO) CEMENTO-CAL-POLVO DE PIEDRA 1:1:6(EMPARCHE), CEMENTO-CAL-POLVO DE PIED.CERNIDO 1:1:4(FINO) CON REMATE Y EMBOQUILLADOS PARA RECIBIR PINTURA . INCLUYE: EQUIPO DE SEGURIDAD, MATERIALES, MANO DE OBRA Y HERRAMIENTAS. | M2 | 43.42 |  |  | 0
| 5ARE002 | APLANADO EN PLAFOND A 3 CAPAS CON ESPESOR PROMEDIO DE 1.5 CM. A BASE DE MORTERO CEMENTO-POLVO DE PIEDRA EN PROP.1:5(RICHEADO) CEMENTO-CAL-POLVO DE PIEDRA 1:1:6(EMPARCHE), CEMENTO-CAL-POLVO DE PIEDRA CER.1:1:4 (FINO), CON REMATE Y EMBOQUILLADOS PARA RECIBIR PINTURA , INCLUYE: MATERIALES, MANO DE OBRA Y HTAS. | M2 | 3.97 |  |  | 0
| PIS9383 | SUMINISTRO Y COLOCACIÓN DE PISO PARA BAÑOS DE 40X40 CMS, EN COLOR BLANCO O BEIGE MCA SATORI INTERCERAMIC O SIMILAR, ASENTADO ADHESIVO, CON EMBOQUILLADO SIN ARENA COLOR BEIGE. INCLUYE: MATERIALES, MANO DE OBRA, EQUIPO Y HERRAMIENTAS. | M2 | 3.29 |  |  | 0
| M0433 | SUMINISTRO Y COLOCACIÓN DE RECUBRIMIENTO EN MUROS DE BAÑOS DE 40X40 CMS, EN COLOR BLANCO O BEIGE MCA. SATORI, MARCA INTERCERAMIC O SIMILAR, ASENTADO ADHESIVO MCA. ULTRASET GRIS O SIMILAR, CON EMBOQUILLADO SIN ARENA COLOR BEIGE. INCLUYE: MATERIALES, MANO DE OBRA, EQUIPO Y HERRAMIENTAS. | M2 | 4.73 |  |  | 0
| TOTAL | ALBAÑILERIA Y ACABADOS |  |  |  |  | 0
|  | PUERTAS Y VENTANAS |  | 1
| PUER-3Z2 | SUMINISTRO Y COLCACIÓN DE VENTANA DE 0.60 X 0.40 MTS TIPO CORREDIZA, HECHA A BASE DE ALUMINIO BLANCO LINEA DE 1.5" CON CRISTAL FILTRASOL DE 6MM .INCLUYE: MATERIALES, MANO DE OBRA, FIJACION, SELLADO Y HTAS. | PZA | 1 |  |  | 0
| P6P | SUMINISTRO Y COLOCACION DE PUERTA DE TAMBOR PARA ENTRADA PRINCIPAL TIPO MIXTA DE 6 TABLEROS , CON VISTA EN UNA CARA, CON MEDIDAS DE 0.90 MTS DE ANCHO X 2.13 MTS DE ALTO CON MARCO METALICO INCLUYE:CERRADURA TIPO BOLA PARA ENTRADA PRINCIPAL TIPO(BOTON-PERILLA), EN COLOR ACERO, MATERIALES, MANO DE OBRA Y HERRAMIENTAS. | PZA | 1 |  |  | 0
| TOTAL | PUERTAS Y VENTANAS |  |  |  |  | 0
|  | INSTALACION ELECTRICA |  | 1
| SAL | SALIDA SENCILLA DE ALUMBRADO CON POLIDUCTO NARANJA DE 13 MM, CONDUCTORES CON AISLANTE THW CAL. 12 Y 14 MCA. CONDUMEX O SIMILAR, TUBERÍA DE POLIDUCTO ELÉCTRICO NARANJA DE 13 MM DE DIÁMETRO. INCLUYE: MATERIALES, MANO DE OBRA Y HERRAMIENTA. | SAL | 2 |  |  | 0
| LABTLD | SUMINISTRO E INSTALACION DE LAMPARA DE BARRA TIPO LED DE 16 WATTS.INCLUYE: MATERIALES DE FIJACION, CINTA AISLANTE, CONDUCTORES, CONEXIÓN, PRUEBAS, MANO DE OBRA Y HTAS | PZA | 2 |  |  | 0
| INTE633 | SUMINISTRO E INSTALACIÓN DE INTERRUPTOR TERMOMAGNÉTICO DE 1 POLOS DE 15 AMP, MARCA SQUARE D O SIMILAR. INC. PEINADO, CONEXIONES, MATERIALES, MANO DE OBRA Y HERRAMIENTA. | PZA | 1 |  |  | 0
| CENTRQO2 | SUMINISTRO Y COLOCACIÓN DE CENTRO DE CARGA TIPO QO-02, DE 2 FASE, 2HILOS Y 220/127 V. MARCA SQUARE-D O SIM. INCLUYE: MATERIALES, MANO DE OBRA Y HTAS. | PZA | 1 |  |  | 0
| SAL-0567 | SALIDA ELECTRICA PARA CENTRO DE CARGA A BASE DE CABLE AWG.# 10 MARCA CONDUMEX O SIMILAR Y POLIDUCTO NARANJA DE 13 MM , MARCA O MEGA O SIMILAR , INCLUYE : RANURAS Y RESANES , CABLEADO DE MATERIALES , MANO DE OBRA Y HERRAMIENTAS. | SAL | 1 |  |  | 0
| 5IEL225 | SALIDA PARA CONTACTOS Y APAGADORES, CON POLIDUCTO DE 19 MM, CAJA GALV. 4x4", CONTACTO Y APAGADOR SENCILLO MCA. QUINZIÑO O SIM.,CABLE THW #12 Y #14 MCA.CONDUMEX O SIM. INCLUYE: MATERIALES, MANO DE OBRA Y HERRAMIENTAS. | SAL | 1 |  |  | 0
| TOTAL | INSTALACION ELECTRICA |  |  |  |  | 0
|  | INSTALACION HIDRAULICA Y SANITARIA |  | 1
| BAS450 | BASE PARA TINACO DE 450 LTS DE 0.85 X O.85 CMS CON ALTURA DE 80 CM, CON BLOCK DE 15X20X40 CMS Y PLACA DE CONCRETO DE 5 CMS DE ESPESOR CON CONCRETO F`C=150 KG/CM2 ARMADO CON MALLA ELECTROSOLDADA DE 6X6/10-10 CON APLANADO EN CARA EXTERIOR INCLUYE: MATERIALES, MANO DE OBRA Y HERRAMIENTA. | PZA | 1 |  |  | 0
| ALHTAM | ALIMENTACIÓN HIDRÁULICA DE TINACO A MUEBLES CON TUBERÍA DE CPVC RD-11 DE 19 MM DE DIÁMETRO, MARCA DURMAN O SIMILAR. INCLUYE: CODOS, COPLES PEGAMENTOS Y LIMPIADORES, MATERIALES, MANO DE OBRA, EQUIPO Y HERRAMIENTAS. | ML | 2 |  |  | 0
| INS13 | SUMINISTRO E INSTALACIÓN DE TUBO DE 2" DE CPVC SANITARIO PARA RED DE CAPTACIÓN DE AGUAS NEGRAS Y/O PLUVIALES O JABONOSAS, DE MUEBLES A REGISTRO SANITARIO, INCLUYE: MATERIALES, CODOS, COPLES DE CPVC, MANO DE OBRA, ACARREOS, LIJA, RELLENOS, PEGAMENTO, CORTES, AJUSTES, PRUEBAS, ATRAQUES, HERRAMIENTA, LIMPIEZA Y TODO LO NECESARIO PARA SU CORRECTA INSTALACIÓN. | ML | 4 |  |  | 0
| T4" | SUMINISTRO E INSTALACIÓN DE TUBO DE 4" DE CPVC SANITARIO PARA RED DE CAPTACIÓN DE AGUAS NEGRAS Y/O PLUVIALES O JABONOSAS, DE MUEBLES A REGISTRO SANITARIO, INCLUYE: MATERIALES, CODOS, COPLES DE CPVC, MANO DE OBRA, ACARREOS, LIJA, RELLENOS, PEGAMENTO, CORTES, AJUSTES, PRUEBAS, ATRAQUES, HERRAMIENTA, LIMPIEZA Y TODO LO NECESARIO PARA SU CORRECTA INSTALACIÓN. | ML | 3 |  |  | 0
| INSHD01 | SALIDA HIDRÁULICA PARA MUEBLES SANITARIOS, A BASE DE TUBERÍA DE CPVC DE 13 MM, MARCA DURMAN O SIMILAR. INCLUYE: TEE, REDUCCIONES, CODOS, PEGAMENTOS, CONECTORES, EQUIPO, MATERIALES, MANO DE OBRA Y HERRAMIENTAS. | SAL | 4 |  |  | 0
| ALHCAT | ALIMENTACIÓN HIDRÁULICA DE CISTERNA A TINACO CON TUBERÍA DE CPVC RD-11 DE 19 MM DE DIÁMETRO, INCLUYE: CODOS, COPLES PEGAMENTOS Y LIMPIADORES, MATERIALES, MANO DE OBRA, EQUIPO Y HERRAMIENTAS. | ML | 10 |  |  | 0
| HIDCPVC13 | SUMINISTRO Y TENDIDO DE TUBERÍA DE CPVC RD-11 DE 13 MM DE DIÁMETRO. INCLUYE: CODOS, COPLES PEGAMENTOS Y LIMPIADORES, MATERIALES, MANO DE OBRA, EQUIPO Y HERRAMIENTAS. | ML | 6 |  |  | 0
| CMLPAQRE | SUMINISTRO Y COLOCACIÓN DE INODORO CON TAZA, TANQUE Y ASIENTO. INCLUYE: MATERIALES DE INSTALACIÓN, MANO DE OBRA Y HTAS. | PZA | 1 |  |  | 0
| ACC943 | SUMINISTRO Y COLOCACION DE JUEGO DE ACCESORIOS PARA BAÑO (JABONERA Y PORTA ROLLO,TOALLERO) INC. COLOCACION, MANO DE OBRA Y TODO LO NECESARIO PARA SU CORRECTA COLOCACION. | JGO. | 1 |  |  | 0
| 5IHS263 | SUMINISTRO, INSTALACION Y CONEXION DE LAVABO COLOR BLANCO, CON CESPOL DE PVC CONTRA Y TUBO ALIMENTADOR. INCLUYE: LLAVE INDIVIDUAL PARA LAVABO, MATERIALES, MANO DE OBRA Y HERRAMIENTAS. | PZA | 1 |  |  | 0
| 5IHS268 | SUMINISTRO, INSTALACION Y CONEXIÓN DE REGADERA, BRAZO Y CHAPETON CROMADO. INCLUYE: MANERALES PARA REGADERA, MATERIALES, MANO DE OBRA Y HERRAMIENTAS. | PZA | 1 |  |  | 0
| 5IHS1752 | SALIDA SANITARIA PARA DESCARGA CON TUBERIA DE CPVC DE 50 Y 100 MM., INCLUYE: CONEXIONES,CODOS DE 45º Y 90º ACCESORIOS, INSTALACION, MATERIALES, MANO DE OBRA Y HERRAMIENTAS. | SAL | 1 |  |  | 0
| CESPPOL | SUMINISTRO, INSTALACION Y CONEXIÓN DE CESPOL SANITARIO CON UNA SALIDA . DE 50 MM,MODELO: 2021141, COLOR BLANCO: MARCA DURMAN O SIMILAR: INCLUYE: REJILLA, MATERIALES, MANO DE OBRA Y HERRAMIENTAS. | PZA | 1 |  |  | 0
| 91201 | SUMINISTRO Y COLOCACION DE TINACO DE 450 LTS. .INCLUYE: TODOS LOS ACCESORIOS PARA SU CORRECTA INSTALACION Y BUEN FUNCIONAMIENTO, MATERIALES, MANO DE OBRA Y HERRAMIENTA. | PZA | 1 |  |  | 0
| TOTAL | INSTALACION HIDRAULICA Y SANITARIA |  |  |  |  | 0
|  | BIODIGESTOR |  | 1
| PRE027' | EXCAVACIÓN EN MATERIAL TIPO "B" A CIELO ABIERTO, DE 0 A 2 MTS. DE PROFUNDIDAD, SIN PRESENCIA DE AGUA. INC. ALMACENAMIENTO DEL PRODUCTO A ORILLAS DE LA ZANJA, HERRAMIENTA Y MANO DE OBRA. | M3. | 3.13 |  |  | 0
| FIRM5CM | FIRME DE CONCRETO F'C=150 KG/CM2 DE 5 CMS DE ESPESOR, ACABADO COMÚN. INCLUYE: MATERIALES, MANO DE OBRA, HERRAMIENTA Y EQUIPO | M2 | 1.56 |  |  | 0
| BIDO83 | SUMINISTRO E INSTALACIÓN DE BIODIGESTOR VERTICA DE AUTOLIMPIABLE MARCA ROTOPLAS O SIMILAR, DE 1300 LTS DE CAPACIDAD. INCLUYE: CONECCIÓN DE TUBO DE PVC SANITARIO PARA DESAGÜE, MATERIALES, MANO DE OBRA Y HTAS. | PZA | 1 |  |  | 0
| INS124 | ALIMENTACION HIDRAULICA VISIBLE DESDE EL TINACO HASTA EL PRIMER MUEBLE SANITARIO, ABASE DE TUBERIA FLOWGUARD TIPO CPVC DE 1" DE DIAMETRO,MARCA FLOWGUARD GOLD O SIMILAR INCLUYE: SUMINISTRO Y COLOCACION DE PIEZAS ESPECIALES DE CPVC,MATERIALES,MANO DE OBRA Y HERRAMIENTAS | SAL | 1 |  |  | 0
| EXTR-02BÑ | SUMINISTRO E INSTALACIÓN DE REGISTRO DE LODOS MARCA ROTOPLAS DE 60 X 60 X 40 CM MEDIDAS PREFABRICADOS, INCLUYE: MATERIALES, MANO DE OBRA Y HTAS. | PZA | 1 |  |  | 0
| TOTAL | BIODIGESTOR |  |  |  |  | 0
[6 empty] | SUBTOTAL (1 ACCION) | 0
[6 empty] | TOTAL 12 ACCIONES | 0
[6 empty] | I.V.A (16%) | 0
[6 empty] | TOTAL | 0
RESUMEN DE PARTIDAS
CUARTO PARA BAÑO
|  | PRELIMINARES |  |  |  |  | 0
|  | CIMENTACION |  |  |  |  | 0
|  | ESTRUCTURAL |  |  |  |  | 0
|  | CUBIERTA |  |  |  |  | 0
|  | ALBAÑILERIA Y ACABADOS |  |  |  |  | 0
|  | PUERTAS Y VENTANAS |  |  |  |  | 0
|  | INSTALACION ELECTRICA |  |  |  |  | 0
|  | INSTALACION HIDRAULICA Y SANITARIA |  |  |  |  | 0
|  | BIODIGESTOR |  |  |  |  | 0
[6 empty] | SUBTOTAL (1 ACCION) | 0
[6 empty] | TOTAL 12 ACCIONES | 0
[6 empty] | I.V.A (16%) | 0
[6 empty] | TOTAL | 0