## TECHO
H. AYUNTAMIENTO DE OTHON P. BLANCO
DIRECCION GENERAL DE OBRAS PUBLICAS
AREA DE COSTOS
CATALOGO DE CONCEPTOS
OBRA: CONSTRUCCIÓN DE TECHO FIRME EN LA LOCALIDAD DE JÓSE NARCISO ROVIROSA , MUNICIPIO DE OTHON P. BLANCO
LOCALIDAD: JÓSE NARCISO ROVIROSA |  |  | NO. DE CONVOCATORIA: |  |  | EMPRESA:
MUNICIPIO: OTHON P. BLANCO |  |  | NO. DE LICITACION: |  |  | REPRESENTANTE LEGAL:
|  |  | FECHA: |  |  | FIRMA:
NO | CLAVE | DESCRIPCION | UNI | CANTIDAD | PRECIO UNITARIO |  | IMPORTE
[5 empty] | CON NUMERO | CON LETRAS
LOSAS DE VIGUETA Y BOBEDILLA
| DE14 | DESMANTELAMIENTO DE TECHO EXISTENTE DE LAMINA DE ZINC, INC: DESMANTELAMIENTO DE ESTRUCTURA, MATERIALES, MANO DE OBRA Y HTAS. | M2 | 340 |  |  | 0
| LOSVB3 | LOSA DE VIGUETA 12-5 Y BOVEDILLA 15X20X56, CON CAPA DE COMPRESIÓN DE 5 CMS DE ESPESOR A BASE DE CONCRETO DE 200 KG/CM2, REFORZADA CON MALLA ELECTROSOLDADA 6X6-10/10, INC. MATERIALES, MANO DE OBRAY HTAS. | M2 | 540 |  |  | 0
| 5ARE074 | CALCRETO EN LOSA DE AZOTEA CON MORTERO CEMENTO-CALHIDRA-POLVO DE PIEDRA EN PROPORCION 1:18:27:36, CON UNA PENDIENTE DEL 2% Y UN ESPESOR PROMEDIO DE 5 CM. INCLUYE: MATERIALES MANO DE OBRA Y HTAS. | M2 | 540 |  |  | 0
| 5MCC028 | CADENA DE NIVELACION DE 15x20 CMS A BASE DE CONCRETO F'C=150 KG/CM2., HABILITADO CON ARMEX DE 15X20-4, ACABADO COMÚN. INCLUYE: MATERIALES, MANO DE OBRA Y HTAS. | ML | 310 |  |  | 0
| 5-220-002 | PRETIL DE 20 CM DE ALTURA EN AZOTEA A BASE DE BLOCK HUECO DE 15X20X40 CM ASENTADO CON MORTERO DE CEM-ARENA 1:3, INCLUYE: APLANADO A TRES CAPAS (RICH, EMPARCHE Y ESTUCO), MATERIALES, MANO DE OBRA Y HERRAMIENTAS. | ML | 401.04 |  |  | 0
| TE6342 | APLANADO EN PLAFOND A BASE DE MASILLA PREFABRICADA MARCA UNIBLOCK O SIMILAR CON REMATE, INCLUYE: MATERIALES, MANO DE OBRA Y HTAS. | M2 | 540 |  |  | 0
|  | TOTAL DE LOSA DE VIGUETA Y BOBEDILLA |  |  |  |  | 0
[6 empty] | I.VA. (16%) | 0
[6 empty] | TOTAL | 0
TOTAL POR PARTIDAS
|  | TOTAL DE LOSA DE VIGUETA Y BOBEDILLA |  |  |  |  | 0
[6 empty] | I.VA. (16%) | 0
[6 empty] | TOTAL | 0