## RED ELECTRICA
H. AYUNTAMIENTO DE OTHON P. BLANCO
DIRECCION GENERAL DE OBRAS PUBLICAS
AREA DE COSTOS Y PRESUPUESTOS
CATALOGO DE CONCEPTOS
OBRA: AMPLIACIÓN DE RED ELÉCTRICA EN LA LOCALIDAD DE NICOLAS BRAVO, MUNICIPIO DE OTHON P. BLANCO
LOCALIDAD: NICOLAS BRAVO |  |  | NO. DE CONVOCATORIA: |  |  | EMPRESA:
MUNICIPIO: OTHON P. BLANCO |  |  | NO. DE LICITACION: |  |  | REPRESENTANTE LEGAL:
|  |  | FECHA: |  |  | FIRMA:
NO | CLAVE | DESCRIPCION | UNIDAD | CANTIDAD | PRECIO UNITARIO |  | IMPORTE
[5 empty] | CON NUMERO | CON LETRAS
RED ELECTRICA
| 1 | CAPITULO I.- PARADO DE POSTE
| 1.1 | TRAZO Y UBICACION DE CEPAS PARA POSTES Y RETENIDAS, INC: MATERIALES, MANO DE OBRA, HERRAMIENTA Y EQUIPO. | PZA | 22 |  |  | 0
| 1.2 | ELABORACION DE CEPA PARA POSTE 12-750 Y RETENIDAS DE 1.60 MTS DE PROFUNDIDAD Y 0.60 MTS DE DIAMETRO EN CUALQUIER TIPO DE TERRENO INCLUYE: MANO DE OBRA, HERRAMIENTA Y EQUIPO. | PZA | 22 |  |  | 0
| 1.3 | SUMINISTRO E INSTALACION DE POSTE DE CONCRETO PCR-12-750 TIPO COSTA, CON PROTOCOLO, SEGÚN NORMAS ESTABLECIDAS POR LA C.F.E. INCLUYE: MATERIALES, MANO DE OBRA, HERRAMIENTAS Y EQUIPO. | PZA | 12 |  |  | 0
| 1.61 | RETIRO Y DESMANTELAMIENTO DE POSTE DE CONCRETO INCLUYE: TRASLADO A LA BODEGA DE LA C.F.E, RETIRO DE ESTRUCTURAS, LIMPIEZA Y RETIRO DE MATERIAL PRODUCTO DEL DESMANTELAMIENTO, EQUIPOS, HERRAMIENTAS, Y MANO DE OBRA | PZA | 2 |  |  | 0
| 1.41 | SUMINISTRO E INSTALACION DE POSTE DE CONCRETO PCR-7-500 TIPO COSTA, CON PROTOCOLO, SEGÚN NORMAS ESTABLECIDAS POR LA C.F.E. INCLUYE: MATERIALES, MANO DE OBRA, HERRAMIENTAS Y EQUIPO. | PZA | 1 |  |  | 0
|  | TOTAL DE CAPITULO I.- PARADO DE POSTE |  |  |  |  | 0
| 2 | CAPITULO II.- DISPOSITIVOS DE MEDIA TENSION PARA 15 KV
| 2.91 | SUMINISTRO E INSTALACION DE DISPOSITIVO DE REMATE TIPO RD20 PARA 35KV INCLUYE: MATERILES, MANO DE OBRA, HERRAMIENTA Y EQUIPO | PZA | 2 |  |  | 0
| 2.5 | SUMINISTRO E INSTALACION DE DISPOSITIVO TIPO 1TR2B PARA 35KV INCLUYE: MATERILES, MANO DE OBRA, HERRAMIENTA Y EQUIPO | PZA | 1 |  |  | 0
| 27 | SUMINISTRO E INSTALACION DE DISPOSITIVO TIPO TS20 PARA 35KV INCLUYE: MATERILES, MANO DE OBRA, HERRAMIENTA Y EQUIPO | PZA | 3 |  |  | 0
| 2.19 | REHUBICACION DE TRANSFORMADOR Y DESMANTELAMIENTO DE DISPOSITIVO TIPO 1TR2B PARA 34.5KV INCLUYE: DESMONTE DE ESTRUCTURA, RETIRO DE TRANSFORMADOR, REHUBICACION DE TRANSFORMADOR, MANO DE OBRA, HERRAMIENTA Y EQUIPO | PZA | 1 |  |  | 0
|  | TOTAL DE CAPITULO II.- DISPOSITIVOS DE MEDIA TENSION PARA 15 KV |  |  |  |  | 0
| 3 | CAPITULO III.- DISPOSITIVOS DE B.T
| 3.1 | SUMINISTRO E INSTALACION DE ESTRUCTURA DE BAJA TENSION 1R3 INCLUYE: MATERIALES,MANO DE OBRA ,HERRAMIENTA Y EQUIPO | PZA | 6 |  |  | 0
| 3.3 | SUMINISTRO E INSTALACION DE ESTRUCTURA DE BAJA TENSION 1P3 INCLUYE: MATERIALES, MANO DE OBRA, HERRAMIENTA Y EQUIPO | PZA | 4 |  |  | 0
| 30 | SUMINISTRO E INSTALACION DE ESTRUCTURA DE BAJA TENSION 1P3/1P3 INCLUYE: MATERIALES, MANO DE OBRA, HERRAMIENTA Y EQUIPO | PZA | 1 |  |  | 0
| 3.3.3 | SUMINISTRO E INSTALACION DE ESTRUCTURA DE BAJA TENSION 1R3/1R3 INCLUYE: MATERIALES, MANO DE OBRA, HERRAMIENTA Y EQUIPO | PZA | 2 |  |  | 0
|  | TOTAL DE CAPITULO III.- DISPOSITIVOS DE B.T |  |  |  |  | 0
| 4 | CAPITULO IV.- ALUMBRADO PUBLICO
| SOCITYPLUS | SUMINISTRO E INSTALACION DE LUMINARIA HECHO EN MEXICO (SOLA BASIC CITY PLUS O SIMILAR), DE 100W, TECNOLOGIA LED110 lm/W (84 LEDS). EFICIENCIA ELECTRICA SUPERIOR A 90% FACTOR DE POTENCIA >0.90, FRECUENCIA DE OPERACION 50/60 HZ, TIPO DE CONTROLADOR:ELECTRONICO MULTITENSION, TENSION ELECTRICA DE ENTRADA 120-277V- +/-10%, CERTIFIACADO POR LA NOM-031-ENER, NOM-003-SCFI, CON DICTAMEN DE EFICIENCIA ENERGETICA POR LA NOM-013-ENER, AVALADO CON EL SELLO FIDE. INCLUYE: BRAZO,CONDUCTORES, MATERIALES, MANO DE OBRA Y HTS. | PZA | 26 |  |  | 0
| 4.2 | SUMINISTRO E INSTALACION DE BASE DE MEDICION CON CENTRO DE CARGA EN POSTE DE CONCRETO EXISTENTE, PARA RED DE ALUMBRADO. INCLUYE: MATERIALES, MANO DE OBRA ,HERRAMIENTA Y EQUIPO | PZA | 2 |  |  | 0
| 4.3 | SUMINISTRO E INSTALACION DE ESTRUCTURA DE ALUMBRADO 1R3 INCLUYE: MATERIALES,MANO DE OBRA ,HERRAMIENTA Y EQUIPO | PZA | 9 |  |  | 0
| 4.5 | SUMINISTRO E INSTALACION DE ESTRUCTURA DE ALUMBRADO 1P3 INCLUYE: MATERIALES, MANO DE OBRA, HERRAMIENTA Y EQUIPO | PZA | 13 |  |  | 0
| 4.6 | SUMINISTRO E INSTALACION DE ESTRUCTURA DE ALUMBRADO 1R3/1R3 INCLUYE: MATERIALES, MANO DE OBRA, HERRAMIENTA Y EQUIPO | PZA | 1 |  |  | 0
| 4.82 | SUMINISTRO E INSTALACION DE ESTRUCTURA DE ALUMBRADO 1P3 /1P3 INCLUYE: MATERIALES, MANO DE OBRA, HERRAMIENTA Y EQUIPO | PZA | 2 |  |  | 0
| 4.1 | SUMINISTRO E INSTALACION DE ESTRUCTURA DE ALUMBRADO 1P3/1R3 INCLUYE: MATERIALES,MANO DE OBRA ,HERRAMIENTA Y EQUIPO | PZA | 2 |  |  | 0
| 4.81 | PAGO POR CARTA DE UNIDAD VERIFICADORA TRANSFORMADOR DE 25 KVA TIPO POSTE 35KV/120-240 V PARA SISTEMA DE ALUMBRADO. . INCLUYE: TRAMITES | PZA | 1 |  |  | 0
|  | TOTAL DE CAPITULO IV.- ALUMBRADO PUBLICO |  |  |  |  | 0
| 5 | CAPITULO V.- CONDUCTORES
| 5.11 | SUMINISTRO E INSTALACION DE CONDUCTOR DE ALUMINIO SEMIAISLADO PARA MEDIA TENSION ACSR-SA-35KV, CAL. 3/0 AWG (2F-2H). INCLUYE: TENDIDO, TENSIONADO, MATERIALES, MANO DE OBRA, HERRAMIENTAS Y EQUIPO. | ML | 253 |  |  | 0
| 5.3 | SUMINISTRO E INSTALACION DE NEUTRO CORRIDO CON CONDUCTOR ACSR CAL. 1/0 AWG. INCLUYE: TENDIDO, TENSIONADO, MATERIALES, MANO DE OBRA, HERRAMIENTAS Y EQUIPO. | ML | 253 |  |  | 0
| 5.4 | SUMINISTRO E INSTALACION DE CABLE NEUTRANEL PARA BAJA TENSION CAL. 2+1 (3/0 -1/0 AWG) ALUMINIO. INCLUYE: MATERIALES,TENDIDO, TENSIONADO, MANO DE OBRA ,HERRAMIENTA Y EQUIPO | ML | 660 |  |  | 0
| 5.5 | SUMINISTRO E INSTALACION DE CABLE NEUTRANEL PARA ALUMBRADO CAL. 2+1 2F-3H AL-ACSR (6C AWG) ALUMINIO. INCLUYE: MATERIALES,TENDIDO, TENSIONADO, MANO DE OBRA ,HERRAMIENTA Y EQUIPO | ML | 1320 |  |  | 0
| 5.6 | SUMINISTRO E INSTALACION DE CABLE PARA ACOMETIDA (1+1) 6C ALUMINIO. INCLUYE: MATERIALES,TENDIDO, TENSIONADO, MANO DE OBRA ,HERRAMIENTA Y EQUIPO | ML | 630 |  |  | 0
|  | TOTAL DE CAPITULO V.- CONDUCTORES |  |  |  |  | 0
| 6 | CAPITULO VI.- RETENIDAS
| 6.1 | SUMINISTRO E INSTALACION DE RETENIDA TIPO "RSA" SEGÚN NORMAS ESTABLECIDAS POR LA C.F.E INCLUYE: MATERIALES, MANO DE OBRA Y HERRAMIENTAS. | PZA | 8 |  |  | 0
| 6.11 | SUMINISTRO E INSTALACION DE RETENIDA TIPO "RBA" SEGÚN NORMAS ESTABLECIDAS POR LA C.F.E INCLUYE: MATERIALES, MANO DE OBRA Y HERRAMIENTAS. | PZA | 3 |  |  | 0
| 6.3 | SUMINISTRO E INSTALACION DE RETENIDA TIPO "REA" SEGÚN NORMAS ESTABLECIDAS POR LA C.F.E INCLUYE: MATERIALES, MANO DE OBRA Y HERRAMIENTAS. | PZA | 1 |  |  | 0
|  | TOTAL DE CAPITULO VI.- RETENIDAS |  |  |  |  | 0
| 7 | CAPITULO VII.- SISTEMA DE TIERRA
| 7.1 | SUMINISTRO E INSTALACION DE SISTEMA DE TIERRA FISICA A BASE DE PERFORACION CONSISITENTE EN UNA PERFORACION DE 3" DE DIAMETRO POR 8 METROS DE PROFUNDIDAD, CON RELLENO DE MEZCLA DE CEMENTO CONDUCTIVO, ELECTRODO DE CABLE DE COBRE DESNUDO CAL.1/0 CON VARRILLA COPPERWELD Y BAJANTE CON ALAMBRE DE COBRE DESNUDO CAL. No. 2, SEGUN NORMAS ESTABLECIDAS DE C.F.E., INCLUYE: MATERIALES, MANO DE OBRA, HERRAMIENTAS Y EQUIPO | PZA | 10 |  |  | 0
|  | TOTAL DE CAPITULO VII.- SISTEMA DE TIERRA |  |  |  |  | 0
| 8 | CAPITULO VIII.- TRANSFORMADORES Y MURETES.
| 86 | SUMINISTRO E INSTALACION DE TRANSFORMADOR DE 25 KVA TIPO POSTE 34500/120-240 V (DOS BOQUILLAS). INCLUYE:MATERIALES, MANO DE OBRA, HERRAMIENTAS Y EQUIPO. | PZA | 1 |  |  | 0
| 8.2 | SUMINISTRO E INSTALACION DE MURETE DE MEDICION PREFABRICADO PARA UN SERVICIO MONOFASICO AEREO. INCLUYE: EXCAVACION, BASE DE CONCRETO DE 40x40x50 CM, MATERIALES, MANO DE OBRA, HERRAMIENTAS Y EQUIPO. | PZA | 21 |  |  | 0
|  | TOTAL DE CAPITULO VIII.- TRANSFORMADORES Y MURETES. |  |  |  |  | 0
| 9 | CAPITULO IX.- ACTIVIDADES COMPLEMENTARIAS
| 9.1 | ROTULACION DE POSTERIA, CON NUMERO CONSECUTIVO DE POSTE SEGÚN NORMAS ESTABLECIDAS POR LA C.F.E INCLUYE: MATERIALES, MANO DE OBRA Y HERRAMIENTAS. | PZA | 12 |  |  | 0
| 9.2 | ROTULACION DE SISTEMA DE TIERRA, SIMBOLOS DE SISTEMA DE TIERRA FISICA SEGÚN NORMAS ESTABLECIDAS POR LA C.F.E INCLUYE: MATERIALES, MANO DE OBRA Y HERRAMIENTAS. | PZA | 10 |  |  | 0
| 9.3 | ROTULACION DE MURETE DE MEDICION, CON NUMERO DE SERVICIO SEGÚN NORMAS ESTABLECIDAS POR LA C.F.E INCLUYE: MATERIALES, MANO DE OBRA Y HERRAMIENTAS. | PZA | 22 |  |  | 0
|  | TOTAL DE CAPITULO IX.- ACTIVIDADES COMPLEMENTARIAS |  |  |  |  | 0
| 10 | CAPITULO X.- TRAMITES DE LIBRANZA Y PLANOS DEFINITIVOS
| 10.1 | TRAMITES DE LIBRANZA E INTERCONEXIONES ANTE LA COMISION FEDERAL DE ELECTRICIDAD, INCLUYE PAGO DE RESOLUTIVOS Y PAGO DE CONTRATO DE ALUMBRADO PUBLICO | PZA | 1 |  |  | 0
| 10.2 | ELABORACION DE INVENTARIO FISICO DE OBRA Y PLANOS DEFINITIVOS (GEOREFERENCIADOS Y EN DEPRORED) PARA LA RECEPCION DE LA OBRA ANTE LA COMISION FEDERAL DE ELECTRICIDAD. | PZA | 1 |  |  | 0
|  | TOTAL DE CAPITULO X.- TRAMITES DE LIBRANZA Y PLANOS DEFINITIVOS |  |  |  |  | 0
|  | TOTAL DE RED ELECTRICA |  |  |  |  | 0
ALUMBRADO PÚBLICO
ALUMBRADO PÚBLICO
| 2.1111 | TRAZO DE EJE PARA LINEA DE DISTRIBUCION DE SISTEMA DE ALUMBRADO PUBLICO. INCLUYE: , UBICACION DE POSTES Y REGISTROS ELECTRICOS, MATERIALES, HERRAMIENTA, EQUIPO Y MANO DE OBRA. | ML | 240 |  |  | 0
| 502 | EXCAVACION EN ZANJAS DE 15 CM DE ANCHO Y UNA PROFUNDIDAD DE 25 CMS. PARA LA COLOCACION DE TUBERIA PAD DE 2". INCLUYE: TUBERIA PAD DE 2", RELLENO DE ZANJA CON MATERIAL CRIBADO, MATERIALES, MANO DE OBRA Y HERRAMIENTAS. | ML | 240 |  |  | 0
| BASE | SUMINISTRO Y COLOCACION BASE PIRAMIDAL DE CONCRETO F'C= 250/CM2, DE 0.40X0.70X0.70M. INCLUYE: ANCLAS DE ACERO A-36 DE 3/4" DE DIAM REFORZADAS CON ACERO DEL No.3, ROLDANAS Y TUERCAS , TUBO CONDUIT ELECTRICO, MATERIALES, MANO DE OBRA Y HERRAMIENTAS. | PZA | 7 |  |  | 0
| RESELEC | SUMINISTRO Y COLOCACION DE REGISTRO ELECTRICO PARA ALUMBRADO PUBLICO DE CONCRETO PREFABRICADO DE 40X40X40 CM, INCLUYE TRAZO, EXCAVACION NIVELACION, TAPA DE CONCRETO REFORZADA, MATERIAL, RELLENO DE MATERIAL DE BANCO, EQUIPO, HERRAMIENTAS, LIMPIEZA, ACARREO,DE MATERIAL PRODUCTO DE LAS DEMOLICIONES Y DE LA DEMOLICIONES Y DE LA EXCAVACION FUERA DE LA OBRA Y TODO LO NECESARIO PARA SU CORRECTA INSTALACION | PZA | 9 |  |  | 0
| SOCITYPLUS | SUMINISTRO E INSTALACION DE LUMINARIA HECHO EN MEXICO (SOLA BASIC CITY PLUS O SIMILAR), DE 100W, TECNOLOGIA LED110 lm/W (84 LEDS). EFICIENCIA ELECTRICA SUPERIOR A 90% FACTOR DE POTENCIA >0.90, FRECUENCIA DE OPERACION 50/60 HZ, TIPO DE CONTROLADOR:ELECTRONICO MULTITENSION, TENSION ELECTRICA DE ENTRADA 120-277V- +/-10%, CERTIFIACADO POR LA NOM-031-ENER, NOM-003-SCFI, CON DICTAMEN DE EFICIENCIA ENERGETICA POR LA NOM-013-ENER, AVALADO CON EL SELLO FIDE. INCLUYE: BRAZO,CONDUCTORES, MATERIALES, MANO DE OBRA Y HTS. | PZA | 7 |  |  | 0
| POS90B | SUMINISTRO DE POSTE CONICO CIRCULAR DE 9 METROS CALIBRE 11 GALVANIZADO ASTMA36GR36 POR IMERSION, MODELO PCC208-C7IPGA. INCLUYE: MATERIALES, MANOI DE OBRA Y HATS. | PZA | 7 |  |  | 0
| 4.513 | SUMINISTRO Y COLOCACION DE COMBINACION DE ALUMBRADO PUBLICO MCA SIEMENS 220V-30A CONFOTOCELDA, EN GABINETE NEMA 3R, INCLUYE: MATERIALES, MANO DE OBRA Y HERRAMIENTAS NECESARIAS PARA SU CORRECTA INSTALACION | PZA | 1 |  |  | 0
| CAB1/0 | SUMINISTRO E INSTALACION DE CABLE DE ALUMINIO 2+1 CAL 1/0 XLP/URD 600V, INCLUYE: LIMPIEZA DEL DUCTO, MATERIALES, PROTOCOLO, MANO DE OBRA, HERRAMIENTAS Y EQUIPO. | ML | 246 |  |  | 0
| 5IEL142 | SUMINISTRO Y TENDIDO DE CABLE THW CALIBRE #10 MARCA CONDUMEX O SIM. INCLUYE: MATERIALES, MANO DE OBRA Y HTAS. | ML | 180 |  |  | 0 | 135 | 270
| 5IEL143 | SUMINISTRO Y TENDIDO DE CABLE THW CALIBRE #12 MARCA CONDUMEX O SIM. INCLUYE: MATERIALES, MANO DE OBRA Y HTAS. | ML | 90 |  |  | 0
| 5-006 | SUMINISTRO DE SISTEMA DE TIERRA FISICA A BASE DE PERFORACION DE 3"x8 MTS. CON RELLENO DE MEZCLA DE CEMENTO CONDUCTIVO, ELECTRODO DE CABLE DESNUDO CAL 3/0 CON VARILLA DE 0.50 MTS. SOLDADA A BASE DE BRONCE EN EL EXTREMO, E INSERTADA EN EL CENTRO DE PERFORACION. SEGUN NORMAS ESTABLECIDAS POR LA C.F.E. INCLUYE: MATERIALES. | PZA | 2 |  |  | 0
| EXT-07 | SUMINISTRO E INSTALACION DE CONECTOR MULTIPLE CON NUMERO DE CATALOGO CMBT (4) TIPO "L" TIPO GELPORT DE TOPE DE CUBIERTAY FABRICADO CON ALUMINIO 6061-T6 CON AISLAMIENTO EPDM DE RANGO #12 A 350 MCM O #12 A 500 MCM DE ACUERDO A LA NORMA C.F.E. CMBT DE LA COMISION FEDERAL DE ELECTRICIDAD INCLUYE: MATERIALES, PROTOCOLO, MANO DE OBRA, HERRAMIENTA Y EQUIPO | PZA | 21 |  |  | 0
| EXT-08 | FORJADO DE ABOCINADO DE PAD CORRUGADA DE 2" EN REGISTRO DE ALUMBRADO, INCLUYE: MATERIAL, MANO DE OBRA Y HERRAMIENTA. | PZA | 14 |  |  | 0
|  | TOTAL DE ALUMBRADO PUBLICO |  |  |  |  | 0
|  | TOTAL DE ALUMBRADO PUBLICO |  |  |  |  | 0
[6 empty] | SUBTOTAL | 0
[6 empty] | I.VA. (16%) | 0
[6 empty] | TOTAL | 0
TOTAL POR PARTIDAS
RED ELECTRICA
|  | TOTAL DE CAPITULO I.- PARADO DE POSTE |  |  |  |  | 0
|  | TOTAL DE CAPITULO II.- DISPOSITIVOS DE MEDIA TENSION PARA 15 KV |  |  |  |  | 0
|  | TOTAL DE CAPITULO III.- DISPOSITIVOS DE B.T |  |  |  |  | 0
|  | TOTAL DE CAPITULO IV.- ALUMBRADO PUBLICO |  |  |  |  | 0
|  | TOTAL DE CAPITULO V.- CONDUCTORES |  |  |  |  | 0
|  | TOTAL DE CAPITULO VI.- RETENIDAS |  |  |  |  | 0
|  | TOTAL DE CAPITULO VII.- SISTEMA DE TIERRA |  |  |  |  | 0
|  | TOTAL DE CAPITULO VIII.- TRANSFORMADORES Y MURETES. |  |  |  |  | 0
|  | TOTAL DE CAPITULO IX.- ACTIVIDADES COMPLEMENTARIAS |  |  |  |  | 0
|  | TOTAL DE CAPITULO X.- TRAMITES DE LIBRANZA Y PLANOS DEFINITIVOS |  |  |  |  | 0
ALUMBRADO PUBLICO
|  | TOTAL DE ALUMBRADO PUBLICO |  |  |  |  | 0
[6 empty] | SUBTOTAL | 0
[6 empty] | I.VA. (16%) | 0
[6 empty] | TOTAL | 0