## CUARTO
H. AYUNTAMIENTO DE OTHON P. BLANCO
DIRECCION GENERAL DE OBRAS PUBLICAS
AREA DE COSTOS Y PRESUPUESTOS
CATALOGO DE CONCEPTOS
OBRA: CONSTRUCCION DE CUARTO DORMITORIO EN LA LOCALIDAD DE LA UNIÓN, MUNICIPIO DE OTHON P. BLANCO
LOCALIDAD: LA UNIÓN |  |  | NO. DE CONVOCATORIA: |  |  | EMPRESA:
MUNICIPIO: OTHON P. BLANCO |  |  | NO. DE LICITACION: |  |  | REPRESENTANTE LEGAL:
|  |  | FECHA: |  |  | FIRMA:
NO | CLAVE | DESCRIPCION | UNI | CANTIDAD | PRECIO UNITARIO |  | IMPORTE
[5 empty] | CON NUMERO | CON LETRAS
|  | CUARTO DORMITORIO |  | 12
PRELIMINARES
| 5PRE024 | LIMPIEZA, TRAZO Y NIVELACION DEL TERRENO PARA DESPLANTE, ESTABLECIENDO EJES Y NIVELES. INCLUYE: MATERIALES DE CONSUMO, MANO DE OBRA Y HERRAMIENTAS | M2. | 16 |  |  | 0
| PRE027' | EXCAVACIÓN EN MATERIAL TIPO "B" A CIELO ABIERTO, DE 0 A 2 MTS. DE PROFUNDIDAD, SIN PRESENCIA DE AGUA. INC. ALMACENAMIENTO DEL PRODUCTO A ORILLAS DE LA ZANJA, HERRAMIENTA Y MANO DE OBRA. | M3. | 3.5 |  |  | 0
| 5PRE034 | RELLENO CON MATERIAL PRODUCTO DE BANCO COMPACTADO CON PISON DE MANO O EQUIPO DE COMPACTACIÓN AL 90% SEGÚN PRUEBA PROCTOR. INCLUYE: INCORPORACION DE AGUA, ACARREO, MATERIALES, MANO DE OBRA Y HTAS. | M3 | 1.68 |  |  | 0
|  | TOTAL DE PRELIMINARES |  |  |  |  | 0
CIMENTACION
| 5CIM010' | CIMENTACION DE MAMPOSTERIA DE PIEDRA DE LA REGION ASENTADA CON MORTERO CEMENTO-CAL-POLVO DE PIEDRA EN PROPORCION 1:2:6, SECCIÓN RECTANGULAR. INCLUYE: MATERIALES,MANO DE OBRA Y HTAS. | M3 | 2.41 |  |  | 0
| DADSI92 | DADO DE CIMENTACION DE 30X30X60 CMS A BASE DE CONCRETO F´C=150 KG/CM2, HABILITADO CON ARMEX 15X15-4, ACABADO COMUN. INCLUYE: PREPARACION, COLADO , VIBRADO Y CURADO DEL CONCRETO, CIMBRADO Y DESCIMBRADO, MATERIALES, MANO DE OBRA Y HTAS. | PZA | 4 |  |  | 0
| 5PRE050 | CADENA DE DESPLANTE DE 15x20 CMS A BASE DE CONCRETO F'C=150 KG/CM2., HABILITADO CON ARMEX DE 15X20-4, ACABADO COMÚN. INCLUYE: MATERIALES, MANO DE OBRA Y HTAS. | ML | 14.6 |  |  | 0
|  | TOTAL DE CIMENTACION |  |  |  |  | 0
ALBAÑILERIA Y ACABADOS
| 5MCC002 | MURO DE BLOCK HUECO DE 15x20x40 CMS.ASENTADO CON MORTERO CEMENTO-ARENA 1:3 ACABADO COMÚN. INCLUYE: EQUIPO DE SEGURIDAD, MATERIALES, MANO DEOBRA Y HERRAMIENTAS. | M2 | 33.8 |  |  | 0
| CA-01 | CASTILLO DE CONCRETO F'C=150 KG/CM2. CON DIMENCIONES DE 15x15 CMS , REFORZADO CON ARMEX DE 15X15 -4 . INCLUYE: CIMBRA COMÚN, MATERIALES, MANO DE OBRA Y HERRAMIENTA. | ML | 10.8 |  |  | 0
| 5MCC25 | CASTILLO AHOGADO EN HUECO DE MURO DE BLOCK DE 15 CM. DE ANCHO DE TRES HUECOS, CONCRETO F'C=150 KG/CM2 HABILITADO CON 1 ACERO DE REFUERZO #3. INCLUYE: MATERIALES, MANO DE OBRA Y HTAS. | ML. | 4.36 |  |  | 0
| 5MCC028 | CADENA DE NIVELACION DE 15x20 CMS A BASE DE CONCRETO F'C=150 KG/CM2., HABILITADO CON ARMEX DE 15X20-4, ACABADO COMÚN. INCLUYE: MATERIALES, MANO DE OBRA Y HTAS. | ML | 16.6 |  |  | 0
| 5PIS-6 | PISO DE CONCRETO F'C=150 KG/CM2 DE 6 CMS. ESPESOR, INCLUYE: MATERIALES, MANO DE OBRA Y HERRAMIENTAS. | M2 | 12.14 |  |  | 0
| RECPIS | SUMINISTRO Y COLOCACIÓN DE PISO CERAMICO DE 40X40 CMS, EN COLOR ARENA, ASENTADO ADHESIVO, CON EMBOQUILLADO SIN ARENA COLOR BEIGE. INCLUYE: MATERIALES, MANO DE OBRA, EQUIPO Y HERRAMIENTAS. | M2 | 12.14 |  |  | 0
| CAD-03 | CADENA DE CERRAMIENTO DE 15X20 CM, A BASE DE CONCRETO F'C = 150 KG/CM2, REFORZADA CON ARMEX DE 15X20-4. INCLUYE: MATERIALES, MANO DE OBRA Y HERRAMIENTAS. | ML | 2.85 |  |  | 0
| 5ARE001A | APLANADO EN MUROS A 3 CAPAS CON ESPESOR PROMEDIO DE 1.5 CM. A BASE DE MORTERO CEMENTO-POLVO DE PIEDRA EN PROP.1:5(RICHIADO) CEMENTO-CAL-POLVO DE PIEDRA 1:1:6(EMPARCHE), CEMENTO-CAL-POLVO DE PIED.CERNIDO 1:1:4(FINO) CON REMATE Y EMBOQUILLADOS PARA RECIBIR PINTURA . INCLUYE: EQUIPO DE SEGURIDAD, MATERIALES, MANO DE OBRA Y HERRAMIENTAS. | M2 | 88.2 |  |  | 0
|  | TOTLA DE ALBAÑILERIA Y ACABADOS |  |  |  |  | 0
CUBIERTA
| LOSVB3 | LOSA DE VIGUETA 12-5 Y BOVEDILLA 15X20X56, CON CAPA DE COMPRESIÓN DE 5 CMS DE ESPESOR A BASE DE CONCRETO DE 200 KG/CM2, REFORZADA CON MALLA ELECTROSOLDADA 6X6-10/10, INC. MATERIALES, MANO DE OBRAY HTAS. | M2 | 15.48 |  |  | 0
| 5ARE074 | CALCRETO EN LOSA DE AZOTEA CON MORTERO CEMENTO-CALHIDRA-POLVO DE PIEDRA EN PROPORCION 1:18:27:36, CON UNA PENDIENTE DEL 2% Y UN ESPESOR PROMEDIO DE 5 CM. INCLUYE: MATERIALES MANO DE OBRA Y HTAS. | M2 | 15.48 |  |  | 0
| 5-220-002 | PRETIL DE 20 CM DE ALTURA EN AZOTEA A BASE DE BLOCK HUECO DE 15X20X40 CM ASENTADO CON MORTERO DE CEM-ARENA 1:3, INCLUYE: APLANADO A TRES CAPAS (RICH, EMPARCHE Y ESTUCO), MATERIALES, MANO DE OBRA Y HERRAMIENTAS. | ML | 15.2 |  |  | 0
| 5ARE019 | CHAFLAN DE 5 CM. DE ESPESOR A BASE DE MORTERO CEMENTO-POLVO DE PIEDRA EN PROP. 1:3 EN AZOTEA. INCLUYE: MATERIALES, MANO DE OBRA Y HTAS. | ML | 14.6 |  |  | 0
| 5ARE002 | APLANADO EN PLAFOND A 3 CAPAS CON ESPESOR PROMEDIO DE 1.5 CM. A BASE DE MORTERO CEMENTO-POLVO DE PIEDRA EN PROP.1:5(RICHEADO) CEMENTO-CAL-POLVO DE PIEDRA 1:1:6(EMPARCHE), CEMENTO-CAL-POLVO DE PIEDRA CER.1:1:4 (FINO), CON REMATE Y EMBOQUILLADOS PARA RECIBIR PINTURA , INCLUYE: MATERIALES, MANO DE OBRA Y HTAS. | M2 | 13.29 |  |  | 0
| OEX-006 | SUMINISTRO Y COLOCACION DE GARGOLA PREFABRICADA COMERCIAL TIPO CANAL DE CONCRETO PARA DRENAJE PLUVIAL EN AZOTEA INC. AMACIZADO CON MORTERO DE CEMENTO-CAL-POLVO EN PROP: 1:2:7, MANO DE OBRA Y HERRAMIENTAS. | PZA | 2 |  |  | 0
| DDEFE | FORJADO DE GOTERO EN AZOTEA A BASE DE MORTERO CEMENTO-POLVO PIEDRA EN PROPORCION 1:6 DE UN ESPESOR PROMEDIO DE 2.5 CMS INCLUYE : MATERIALES MANO DE OBRA Y HERRAMIENTAS. | ML | 5.58 |  |  | 0
|  | TOTAL DE CUBIERTA |  |  |  |  | 0
CANCELERIA Y CARPINTERIA
| 5CAN022 | SUMINISTRO Y COLOCACION DE VENTANA TIPO CORREDIZA CON DIMENSIONES 1.20 X 1.50 MTS PREFABRICADA DE ALUMINIO BLANCO LINEA DE 3" CON CRISTAL FILTRASOL DE 6MM . INCLUYE: PERFILACION Y EMBOQUILLADO MATERIALES , MANO DE OBRA Y HERRAMIENTAS. | PZA | 1 |  |  | 0
| P6P | SUMINISTRO Y COLOCACION DE PUERTA DE TAMBOR PARA ENTRADA PRINCIPAL TIPO MIXTA DE 6 TABLEROS , CON VISTA EN UNA CARA, CON MEDIDAS DE 0.90 MTS DE ANCHO X 2.13 MTS DE ALTO CON MARCO METALICO INCLUYE:CERRADURA TIPO BOLA PARA ENTRADA PRINCIPAL TIPO(BOTON-PERILLA), EN COLOR ACERO, MATERIALES, MANO DE OBRA Y HERRAMIENTAS. | PZA | 1 |  |  | 0
|  | TOTAL DE CANCELERIA Y CARPINTERIA |  |  |  |  | 0
INSTALACION ELECTRICA
| SAL | SALIDA SENCILLA DE ALUMBRADO CON POLIDUCTO NARANJA DE 13 MM, CONDUCTORES CON AISLANTE THW CAL. 12 Y 14 MCA. CONDUMEX O SIMILAR, TUBERÍA DE POLIDUCTO ELÉCTRICO NARANJA DE 13 MM DE DIÁMETRO. INCLUYE: MATERIALES, MANO DE OBRA Y HERRAMIENTA. | SAL | 2 |  |  | 0
| LABTLD | SUMINISTRO E INSTALACION DE LAMPARA DE BARRA TIPO LED DE 16 WATTS.INCLUYE: MATERIALES DE FIJACION, CINTA AISLANTE, CONDUCTORES, CONEXIÓN, PRUEBAS, MANO DE OBRA Y HTAS | PZA | 2 |  |  | 0
| 5IEL225 | SALIDA PARA CONTACTOS Y APAGADORES, CON POLIDUCTO DE 19 MM, CAJA GALV. 4x4", CONTACTO Y APAGADOR SENCILLO MCA. QUINZIÑO O SIM.,CABLE THW #12 Y #14 MCA.CONDUMEX O SIM. INCLUYE: MATERIALES, MANO DE OBRA Y HERRAMIENTAS. | SAL | 3 |  |  | 0
| INTE633 | SUMINISTRO E INSTALACIÓN DE INTERRUPTOR TERMOMAGNÉTICO DE 1 POLOS DE 15 AMP, MARCA SQUARE D O SIMILAR. INC. PEINADO, CONEXIONES, MATERIALES, MANO DE OBRA Y HERRAMIENTA. | PZA | 1 |  |  | 0
| CENTRQO2 | SUMINISTRO Y COLOCACIÓN DE CENTRO DE CARGA TIPO QO-02, DE 2 FASE, 2HILOS Y 220/127 V. MARCA SQUARE-D O SIM. INCLUYE: MATERIALES, MANO DE OBRA Y HTAS. | PZA | 1 |  |  | 0
| SAL-0567 | SALIDA ELECTRICA PARA CENTRO DE CARGA A BASE DE CABLE AWG.# 10 MARCA CONDUMEX O SIMILAR Y POLIDUCTO NARANJA DE 13 MM , MARCA O MEGA O SIMILAR , INCLUYE : RANURAS Y RESANES , CABLEADO DE MATERIALES , MANO DE OBRA Y HERRAMIENTAS. | SAL | 1 |  |  | 0
| 5.3 | SALIDA ELECTRICA PARA VENTILADOR CON REGISTRO DE PVC, ACCESORIOS , INCLUYE: CONDUCTOR, TUBERIA, MATERIALES, MANO DE OBRA Y HERRAMIENTAS. | SAL | 1 |  |  | 0
|  | TOTAL DE INSTALACIÓN ELECTRICA |  |  |  |  | 0
|  | TOTAL DE CUARTO DORMITORIO |  |  |  |  | 0
[6 empty] | SUBTOTAL (12 CUARTOS) | 0
[6 empty] | I.VA. (16%) | 0
[6 empty] | TOTAL | 0
TOTAL POR PARTIDAS
|  | TOTAL DE PRELIMINARES |  |  |  |  | 0
|  | TOTAL DE CIMENTACION |  |  |  |  | 0
|  | TOTLA DE ALBAÑILERIA Y ACABADOS |  |  |  |  | 0
|  | TOTAL DE CUBIERTA |  |  |  |  | 0
|  | TOTAL DE CANCELERIA Y CARPINTERIA |  |  |  |  | 0
|  | TOTAL DE INSTALACIÓN ELECTRICA |  |  |  |  | 0
|  | TOTAL DE CUARTO DORMITORIO |  |  |  |  | 0
[6 empty] | SUBTOTAL (12 CUARTOS) | 0
[6 empty] | I.VA. (16%) | 0
[6 empty] | TOTAL | 0

## Hoja1
CUADRILLA
CUADRILLA