## COCINA
H. AYUNTAMIENTO DE OTHON P. BLANCO
DIRECCION GENERAL DE OBRAS PUBLICAS.
DIRECCION TECNICA
AREA DE PROYECTOS, COSTOS Y PRESUPUESTOS
CATALOGO DE CONCEPTOS
OBRA: CONSTRUCCION DE CUARTO COCINA EN LA LOCALIDAD DE NUEVO BECAR, MUNICIPIO DE OTHON P. BLANCO.
LOCALIDAD: NUEVO BECAR |  |  | NO. DE CONVOCATORIA: |  |  | EMPRESA:
MUNICIPIO: OTHON P. BLANCO |  |  | NO. DE LICITACION: |  |  | REPRESENTANTE LEGAL:
|  |  | FECHA: |  |  | FIRMA:
NO | CLAVE | DESCRIPCION | UNI | CANTIDAD | PRECIO UNITARIO |  | IMPORTE
[5 empty] | CON NUMERO | CON LETRAS
|  | COCINA |  | 8
|  | PRELIMINARES |  | 1
| 5PRE024 | LIMPIEZA, TRAZO Y NIVELACION DEL TERRENO PARA DESPLANTE, ESTABLECIENDO EJES Y NIVELES. INCLUYE: MATERIALES DE CONSUMO, MANO DE OBRA Y HERRAMIENTAS | M2. | 12.6 |  |  | 0
| TOTAL | PRELIMINARES |  |  |  |  | 0
|  | CIMENTACION |  | 1
| PRE027' | EXCAVACIÓN EN MATERIAL TIPO "B" A CIELO ABIERTO, DE 0 A 2 MTS. DE PROFUNDIDAD, SIN PRESENCIA DE AGUA. INC. ALMACENAMIENTO DEL PRODUCTO A ORILLAS DE LA ZANJA, HERRAMIENTA Y MANO DE OBRA. | M3. | 3.02 |  |  | 0
| 5CIM010' | CIMENTACION DE MAMPOSTERIA DE PIEDRA DE LA REGION ASENTADA CON MORTERO CEMENTO-CAL-POLVO DE PIEDRA EN PROPORCION 1:2:6, SECCIÓN RECTANGULAR. INCLUYE: MATERIALES,MANO DE OBRA Y HTAS. | M3 | 2.05 |  |  | 0
| 5PRE034 | RELLENO CON MATERIAL PRODUCTO DE BANCO COMPACTADO CON PISON DE MANO O EQUIPO DE COMPACTACIÓN AL 90% SEGÚN PRUEBA PROCTOR. INCLUYE: INCORPORACION DE AGUA, ACARREO, MATERIALES, MANO DE OBRA Y HTAS. | M3 | 1.26 |  |  | 0
| DADSI92 | DADO DE CIMENTACION DE 30X30X60 CMS A BASE DE CONCRETO F´C=150 KG/CM2, HABILITADO CON ARMEX 15X15-4, ACABADO COMUN. INCLUYE: PREPARACION, COLADO , VIBRADO Y CURADO DEL CONCRETO, CIMBRADO Y DESCIMBRADO, MATERIALES, MANO DE OBRA Y HTAS. | PZA | 4 |  |  | 0
| 5PRE050 | CADENA DE DESPLANTE DE 15x20 CMS A BASE DE CONCRETO F'C=150 KG/CM2., HABILITADO CON ARMEX DE 15X20-4, ACABADO COMÚN. INCLUYE: MATERIALES, MANO DE OBRA Y HTAS. | ML | 12.6 |  |  | 0
| TOTAL | CIMENTACION |  |  |  |  | 0
|  | ESTRUCTURAL |  | 1
| 5MCC028 | CADENA DE NIVELACION DE 15x20 CMS A BASE DE CONCRETO F'C=150 KG/CM2., HABILITADO CON ARMEX DE 15X20-4, ACABADO COMÚN. INCLUYE: MATERIALES, MANO DE OBRA Y HTAS. | ML | 12.6 |  |  | 0
| 5MCC002 | MURO DE BLOCK HUECO DE 15x20x40 CMS.ASENTADO CON MORTERO CEMENTO-ARENA 1:3 ACABADO COMÚN. INCLUYE: EQUIPO DE SEGURIDAD, MATERIALES, MANO DEOBRA Y HERRAMIENTAS. | M2 | 24.63 |  |  | 0
| CA-01 | CASTILLO DE CONCRETO F'C=150 KG/CM2. CON DIMENCIONES DE 15x15 CMS , REFORZADO CON ARMEX DE 15X15 -4 . INCLUYE: CIMBRA COMÚN, MATERIALES, MANO DE OBRA Y HERRAMIENTA. | ML | 10.8 |  |  | 0
| CAD-03 | CADENA DE CERRAMIENTO DE 15X20 CM, A BASE DE CONCRETO F'C = 150 KG/CM2, REFORZADA CON ARMEX DE 15X20-4. INCLUYE: MATERIALES, MANO DE OBRA Y HERRAMIENTAS. | ML | 3.7 |  |  | 0
| 5MCC25 | CASTILLO AHOGADO EN HUECO DE MURO DE BLOCK DE 15 CM. DE ANCHO DE TRES HUECOS, CONCRETO F'C=150 KG/CM2 HABILITADO CON 1 ACERO DE REFUERZO #3. INCLUYE: MATERIALES, MANO DE OBRA Y HTAS. | ML. | 8.8 |  |  | 0
| TOTAL | [5 empty] | 0
|  | CUBIERTA |  | 1
| LOSVB3 | LOSA DE VIGUETA 12-5 Y BOVEDILLA 15X20X56, CON CAPA DE COMPRESIÓN DE 5 CMS DE ESPESOR A BASE DE CONCRETO DE 200 KG/CM2, REFORZADA CON MALLA ELECTROSOLDADA 6X6-10/10, INC. MATERIALES, MANO DE OBRAY HTAS. | M2 | 10.89 |  |  | 0
| 5ARE074 | CALCRETO EN LOSA DE AZOTEA CON MORTERO CEMENTO-CALHIDRA-POLVO DE PIEDRA EN PROPORCION 1:18:27:36, CON UNA PENDIENTE DEL 2% Y UN ESPESOR PROMEDIO DE 5 CM. INCLUYE: MATERIALES MANO DE OBRA Y HTAS. | M2 | 10.89 |  |  | 0
| 5-220-002 | PRETIL DE 20 CM DE ALTURA EN AZOTEA A BASE DE BLOCK HUECO DE 15X20X40 CM ASENTADO CON MORTERO DE CEM-ARENA 1:3, INCLUYE: APLANADO A TRES CAPAS (RICH, EMPARCHE Y ESTUCO), MATERIALES, MANO DE OBRA Y HERRAMIENTAS. | ML | 12.6 |  |  | 0
| 5ARE019 | CHAFLAN DE 5 CM. DE ESPESOR A BASE DE MORTERO CEMENTO-POLVO DE PIEDRA EN PROP. 1:3 EN AZOTEA. INCLUYE: MATERIALES, MANO DE OBRA Y HTAS. | ML | 12 |  |  | 0
| OEX-006 | SUMINISTRO Y COLOCACION DE GARGOLA PREFABRICADA COMERCIAL TIPO CANAL DE CONCRETO PARA DRENAJE PLUVIAL EN AZOTEA INC. AMACIZADO CON MORTERO DE CEMENTO-CAL-POLVO EN PROP: 1:2:7, MANO DE OBRA Y HERRAMIENTAS. | PZA | 2 |  |  | 0
| TOTAL | CUBIERTA |  |  |  |  | 0
|  | ALBAÑILERIA |  | 1
| PIS-05 | PISO DE CONCRETO F'C=150 KG/CM2 DE 5 CMS. ESPESOR, INCLUYE: MANO DE OBRA Y HERRAMIENTAS. | M2 | 9.14 |  |  | 0
| RECPIS | SUMINISTRO Y COLOCACIÓN DE PISO CERAMICO DE 40X40 CMS, EN COLOR ARENA, ASENTADO ADHESIVO, CON EMBOQUILLADO SIN ARENA COLOR BEIGE. INCLUYE: MATERIALES, MANO DE OBRA, EQUIPO Y HERRAMIENTAS. | M2 | 9.14 |  |  | 0
| 2 | SUMINISTRO Y COLOCACIÓN DE RECUBRIMIENTO DE 20X30 CMS, EN COLOR BLANCO, MARCA INTERCERAMIC O SIMILAR EN MESETA Y MUROS DE COCINA (VER DETALLE EN PLANO), ASENTADO ADHESIVO MCA. ULTRASET GRIS O SIMILAR, CON EMBOQUILLADO SIN ARENA COLOR BEIGE. INCLUYE: MATERIALES, MANO DE OBRA, EQUIPO Y HERRAMIENTAS. | M2 | 2.56 |  |  | 0
| TOTAL | ALBAÑILERIA |  |  |  |  | 0
|  | PUERTAS Y VENTANAS |  | 1
| P6P | SUMINISTRO Y COLOCACION DE PUERTA DE TAMBOR PARA ENTRADA PRINCIPAL TIPO MIXTA DE 6 TABLEROS , CON VISTA EN UNA CARA, CON MEDIDAS DE 0.90 MTS DE ANCHO X 2.13 MTS DE ALTO CON MARCO METALICO INCLUYE:CERRADURA TIPO BOLA PARA ENTRADA PRINCIPAL TIPO(BOTON-PERILLA), EN COLOR ACERO, MATERIALES, MANO DE OBRA Y HERRAMIENTAS. | PZA | 1 |  |  | 0
| 5CAN0222 | SUMINISTRO Y COLOCACION DE VENTANA TIPO CORREDIZA CON DIMENSIONES 1.00 X 1.00 MTS PREFABRICADA DE ALUMINIO BLANCO LINEA DE 3" CON CRISTAL FILTRASOL DE 6MM . INCLUYE: PERFILACION Y EMBOQUILLADO MATERIALES , MANO DE OBRA Y HERRAMIENTAS. | PZA | 2 |  |  | 0
| TOTAL | PUERTAS Y VENTANAS |  |  |  |  | 0
|  | MESETA DE LAVABO Y FREGADERO |  | 1
| LOSAMES | LOSA DE CONCRETO F´C= 150 KG/CM2 PARA MESETA REFORZADO DE 7 CM. DE ESPESOR ARMADA CON VARILLA DEL #3 @ 20 CMS. EN AMBOS SENTIDOS PARA ANCLAR A MURO SEGUN DETALLE EN PLANOS. INCLUYE: MATERIALES, MANO DE OBRA Y HTAS. | M2 | 1.24 |  |  | 0
| TOTAL | MESETA DE LAVABO Y FREGADERO |  |  |  |  | 0
|  | ACABADOS |  | 1
| AP1256 | APLANADO EN MURO EXTERIORES E INTERIORES A BASE DE MASILLA PREFABRICADA MARCA UNIBLOCK , POR MEDIOS MANUALES CON UNA ALTURA DE LOS TRABAJOS DE 3 MTS, INCLUYE:MATERIALES, MANO DE OBRA Y HERRAMIENTAS. | M2 | 74.85 |  |  | 0
| TE6342 | APLANADO EN PLAFOND A BASE DE MASILLA PREFABRICADA MARCA UNIBLOCK O SIMILAR CON REMATE, INCLUYE: MATERIALES, MANO DE OBRA Y HTAS. | M2 | 9 |  |  | 0
| PINES | SUMINISTRO Y APLICACION DE PINTURA VINILICA COLOR SEGUN PROYECTO EN MUROS, INCLUYE: SELLADOR, MANO DE OBRA, HERRAMIENTA Y EQUIPO. | M2 | 33.6 |  |  | 0
| TOTAL | ACABADOS |  |  |  |  | 0
|  | INSTALACION ELECTRICA |  | 1
| SAL | SALIDA SENCILLA DE ALUMBRADO CON POLIDUCTO NARANJA DE 13 MM, CONDUCTORES CON AISLANTE THW CAL. 12 Y 14 MCA. CONDUMEX O SIMILAR, TUBERÍA DE POLIDUCTO ELÉCTRICO NARANJA DE 13 MM DE DIÁMETRO. INCLUYE: MATERIALES, MANO DE OBRA Y HERRAMIENTA. | SAL | 1 |  |  | 0
| LABTLD | SUMINISTRO E INSTALACION DE LAMPARA DE BARRA TIPO LED DE 16 WATTS.INCLUYE: MATERIALES DE FIJACION, CINTA AISLANTE, CONDUCTORES, CONEXIÓN, PRUEBAS, MANO DE OBRA Y HTAS | PZA | 1 |  |  | 0
| INTE633 | SUMINISTRO E INSTALACIÓN DE INTERRUPTOR TERMOMAGNÉTICO DE 1 POLOS DE 15 AMP, MARCA SQUARE D O SIMILAR. INC. PEINADO, CONEXIONES, MATERIALES, MANO DE OBRA Y HERRAMIENTA. | PZA | 1 |  |  | 0
| CENTRQO2 | SUMINISTRO Y COLOCACIÓN DE CENTRO DE CARGA TIPO QO-02, DE 2 FASE, 2HILOS Y 220/127 V. MARCA SQUARE-D O SIM. INCLUYE: MATERIALES, MANO DE OBRA Y HTAS. | PZA | 1 |  |  | 0
| SAL-0567 | SALIDA ELECTRICA PARA CENTRO DE CARGA A BASE DE CABLE AWG.# 10 MARCA CONDUMEX O SIMILAR Y POLIDUCTO NARANJA DE 13 MM , MARCA O MEGA O SIMILAR , INCLUYE : RANURAS Y RESANES , CABLEADO DE MATERIALES , MANO DE OBRA Y HERRAMIENTAS. | SAL | 1 |  |  | 0
| 5IEL225 | SALIDA PARA CONTACTOS Y APAGADORES, CON POLIDUCTO DE 19 MM, CAJA GALV. 4x4", CONTACTO Y APAGADOR SENCILLO MCA. QUINZIÑO O SIM.,CABLE THW #12 Y #14 MCA.CONDUMEX O SIM. INCLUYE: MATERIALES, MANO DE OBRA Y HERRAMIENTAS. | SAL | 4 |  |  | 0
| TOTAL | INSTALACION ELECTRICA |  |  |  |  | 0
|  | INSTALACION HIDRAULICA Y SANITARIA |  | 1
| FGFG | SALIDA SANITARIA PARA TARJA DE ACERO INOXIDABLE A BASE DE TUBERIA DE CPVC SANITARIO REFORZADO DE 50MM DE DIAMETRO,MARCA OMEGA O SIMILAR INCLUYE:,CONEXIONES,MATERIALES,MANO DE OBRA Y HERRAMIENTAS. | SAL | 1 |  |  | 0
| SALTAR | SALIDA HIDRÁULICA PARA TARJA, A BASE DE TUBERÍA DE CPVC DE 13 MM, MARCA DURMAN O SIMILAR. INCLUYE: TEE, REDUCCIONES, CODOS, PEGAMENTOS, CONECTORES, EQUIPO, MATERIALES, MANO DE OBRA Y HERRAMIENTAS. | SAL | 1 |  |  | 0
| 5IHS413SDF | SUMINSITRO Y COLOCACION E INSTALACION DE TARJA DE ACERO INOXIDABLE TIPO COMERCIAL DE 41 X 41 CMS. INCLUYE: CONTRA DE REJILLA-CESPOL LLAVE DE NARIZ CROMADA, MANGUERA FLEXIBLE DE 13 MM Y VALVULA DE ESCUADRA DE 13 MM Y PRUEBAS. | PZA | 1 |  |  | 0
| TOTAL | INSTALACION HIDRAULICA Y SANITARIA |  |  |  |  | 0
[6 empty] | SUBTOTAL (1 ACCION) | 0
[6 empty] | TOTAL 8 ACCIONES | 0
[6 empty] | I.V.A (16%) | 0
[6 empty] | TOTAL | 0
RESUMEN DE PARTIDAS
COCINA
|  | PRELIMINARES |  |  |  |  | 0
|  | CIMENTACION |  |  |  |  | 0
|  | ESTRUCTURAL |  |  |  |  | 0
|  | CUBIERTA |  |  |  |  | 0
|  | ALBAÑILERIA |  |  |  |  | 0
|  | PUERTAS Y VENTANAS |  |  |  |  | 0
|  | MESETA DE LAVABO Y FREGADERO |  |  |  |  | 0
|  | ACABADOS |  |  |  |  | 0
|  | INSTALACION ELECTRICA |  |  |  |  | 0
|  | INSTALACION HIDRAULICA Y SANITARIA |  |  |  |  | 0
[6 empty] | SUBTOTAL (1 ACCION) | 0
[6 empty] | TOTAL 8 ACCIONES | 0
[6 empty] | I.V.A (16%) | 0
[6 empty] | TOTAL | 0