## PAVIMENTACION
H. AYUNTAMIENTO DE OTHON P. BLANCO
DIRECCION GENERAL DE OBRAS PUBLICAS
AREA DE COSTOS
CATALOGO DE CONCEPTOS
OBRA: CONSTRUCCIÓN DE PAVIMENTOS EN LA LOCALIDAD DE CALDERITAS MUNICIPIO DE OTHON P. BLANCO
LOCALIDAD:CALDERITAS |  |  | NO. DE CONVOCATORIA: |  |  | EMPRESA:
MUNICIPIO: OTHON P. BLANCO |  |  | NO. DE LICITACION: |  |  | REPRESENTANTE LEGAL:
|  |  | FECHA: |  |  | FIRMA:
NO | CLAVE | DESCRIPCION | UNI | CANTIDAD | PRECIO UNITARIO |  | IMPORTE
[5 empty] | CON NUMERO | CON LETRAS
PAVIMENTACIÓN EN LA CALLE JALISCO ENTRE YUCATAN Y RETORNO JALISCO
TERRACERIA
| 1.1 | TRAZO Y NIVELACIÓN DEL TERRENO DE LA CONSTRUCCIÓN , INCLUYE: BANCO DE NIVEL, MOJONERAS, REFERENCIAS DEFINITIVAS, MANO DE OBRA, HERRAMIENTAS Y MATERIALES. | M2 | 3523.5 |  |  | 0
| I.2 | DESPALME PARA DESPLANTE DE TERRACERÍAS CON MAQUINARIA, DEPOSITANDO EL MATERIAL PRODUCTO DEL DESPALME FUERA DEL ÁREA DE TRABAJO, INCLUYE: MAQUINARIA, EQUIPO Y HERRAMIENTAS. | M3 | 264.26 |  |  | 0
| ESCAR83 | ESCARIFICADO, DISGREGADO Y ACAMELLONADO POR ALAS EN LAS TERRACERÍAS EXISTENTES DE MATERIAL REUTILIZABLE INCLUYE:TENDIDO Y COMPACTADO 90%. INCLUYE: MAQUINARIA MANO DE OBRA Y HERRAMIENTAS. | M3 | 176.3 |  |  | 0
| 5PRE030 | EXTRACCIÓN DE MATERIAL DE BANCO CLASIFICADO EN OBRA. INCLUYE: MAQUINARIA, MANO DE OBRA, EQUIPO Y HTAS. | M3 | 1127.52 |  |  | 0
| 5PRE036 | CARGA DE MATERIAL DE BANCO, MEDIDO SUELTO INCLUYE: EQUIPO MANO DE OBRA Y HERRAMIENTAS. | M3 | 1465.78 |  |  | 0
| 591011 | ACARREO DE MATERIAL DE BANCO SUELTO PARA EL PRIMER KILÓMETRO SOBRE TERRACERÍAS. INCLUYE: MATERIALES, MANO DE OBRA Y HTAS. | M3 | 1465.78 |  |  | 0
| 591012 | ACARREO DE MATERIAL DE BANCO SUELTO PARA LOS KM. SUBSECUENTES DE 2 A 10 KM SOBRE TERRACERÍAS. | M3K | 14657.76 |  |  | 0
| SUBRA | FORMACION DE SUBRASANTE, COMPACTADO CON MEDIOS MECANICOS. AL 95% DE LAS TERRACERIAS. INCLUYE: INCORPORACION DE AGUA, EQUIPO, MATERIALES, MANO DE OBRA Y HERRAMIENTAS. | M3 | 1127.52 |  |  | 0
|  | TOTAL DE TERRACERIAS |  |  |  |  | 0
CARPETA ASFALTICA
| 57001 | BARRIDO DE LA SUPERFICIE POR TRATAR CON MEDIOS MANUALES. INCLUYE: MANO DE OBRA Y HTAS. | M2 | 3523.5 |  |  | 0
| 570090 | RIEGO DE IMPREGNACION CON EMULSION TIPO IMPREGNACION A UNA PROPORCION DE 1.20 LT/M2. INCLUYE: MATERIALES, MANO DE OBRA Y HTAS. | M2 | 3523.5 |  |  | 0
| CARP5CM | CARPETA ASFALTICA DE PAVIMENTO FLEXIBLE EN CALIENTE CON UNA GRANULOMETRIA DE 3/8 A FINOS A UN ESPESOR DE 3 CMS INCLUYE:ACARREOS SUBSECUENTES, PRUEBAS,TENDIDO A BASE DE MAQUINARIA PAVIMENTADORA ASFALTICA,COMPACTADO A 95% A BASE DE COMPACTADOR CON TAMBORES VIBRATORIOS PARA ASFALTOS Y COMPACTADOR DE NEUMATICOS, CAMION DE CARGA, AGUA, APLICADO A TEMPERATURA DE 80 A 120 GRADOS CENTIGRADOS. | M2 | 3523.5 |  |  | 0
|  | TOTAL DE CARPETA ASFALTICA |  |  |  |  | 0
|  | TOTAL DE PAVIMENTACION EN LA CALLE JALISCO ENTRE YUCATAN Y RETORNO JALISCO |  |  |  |  | 0
PAVIMENTACIÓN EN LA CALLE GUERRERO ENTRE CAMPECHE Y MEXICO
TERRACERIA
| 1.1 | TRAZO Y NIVELACIÓN DEL TERRENO DE LA CONSTRUCCIÓN , INCLUYE: BANCO DE NIVEL, MOJONERAS, REFERENCIAS DEFINITIVAS, MANO DE OBRA, HERRAMIENTAS Y MATERIALES. | M2 | 3600 |  |  | 0
| I.2 | DESPALME PARA DESPLANTE DE TERRACERÍAS CON MAQUINARIA, DEPOSITANDO EL MATERIAL PRODUCTO DEL DESPALME FUERA DEL ÁREA DE TRABAJO, INCLUYE: MAQUINARIA, EQUIPO Y HERRAMIENTAS. | M3 | 270 |  |  | 0
| ESCAR83 | ESCARIFICADO, DISGREGADO Y ACAMELLONADO POR ALAS EN LAS TERRACERÍAS EXISTENTES DE MATERIAL REUTILIZABLE INCLUYE:TENDIDO Y COMPACTADO 90%. INCLUYE: MAQUINARIA MANO DE OBRA Y HERRAMIENTAS. | M3 | 180 |  |  | 0
| 5PRE030 | EXTRACCIÓN DE MATERIAL DE BANCO CLASIFICADO EN OBRA. INCLUYE: MAQUINARIA, MANO DE OBRA, EQUIPO Y HTAS. | M3 | 1152 |  |  | 0
| 5PRE036 | CARGA DE MATERIAL DE BANCO, MEDIDO SUELTO INCLUYE: EQUIPO MANO DE OBRA Y HERRAMIENTAS. | M3 | 1497.6 |  |  | 0
| 591011 | ACARREO DE MATERIAL DE BANCO SUELTO PARA EL PRIMER KILÓMETRO SOBRE TERRACERÍAS. INCLUYE: MATERIALES, MANO DE OBRA Y HTAS. | M3 | 1497.6 |  |  | 0
| 591012 | ACARREO DE MATERIAL DE BANCO SUELTO PARA LOS KM. SUBSECUENTES DE 2 A 10 KM SOBRE TERRACERÍAS. | M3K | 14976 |  |  | 0
| SUBRA | FORMACION DE SUBRASANTE, COMPACTADO CON MEDIOS MECANICOS. AL 95% DE LAS TERRACERIAS. INCLUYE: INCORPORACION DE AGUA, EQUIPO, MATERIALES, MANO DE OBRA Y HERRAMIENTAS. | M3 | 1152 |  |  | 0
|  | TOTAL DE TERRACERIAS |  |  |  |  | 0
CARPETA ASFALTICA
| 57001 | BARRIDO DE LA SUPERFICIE POR TRATAR CON MEDIOS MANUALES. INCLUYE: MANO DE OBRA Y HTAS. | M2 | 3600 |  |  | 0
| 570090 | RIEGO DE IMPREGNACION CON EMULSION TIPO IMPREGNACION A UNA PROPORCION DE 1.20 LT/M2. INCLUYE: MATERIALES, MANO DE OBRA Y HTAS. | M2 | 3600 |  |  | 0
| CARP5CM | CARPETA ASFALTICA DE PAVIMENTO FLEXIBLE EN CALIENTE CON UNA GRANULOMETRIA DE 3/8 A FINOS A UN ESPESOR DE 3 CMS INCLUYE:ACARREOS SUBSECUENTES, PRUEBAS,TENDIDO A BASE DE MAQUINARIA PAVIMENTADORA ASFALTICA,COMPACTADO A 95% A BASE DE COMPACTADOR CON TAMBORES VIBRATORIOS PARA ASFALTOS Y COMPACTADOR DE NEUMATICOS, CAMION DE CARGA, AGUA, APLICADO A TEMPERATURA DE 80 A 120 GRADOS CENTIGRADOS. | M2 | 3600 |  |  | 0
|  | TOTAL DE CARPETA ASFALTICA |  |  |  |  | 0
|  | TOTAL DE PAVIMENTACION EN LA CALLE GUERRERO ENTRE CAMPECHE Y MEXICO |  |  |  |  | 0
PAVIMENTACIÓN EN LA CALLE COAHUILA ENTRE CAMPECHE Y TLAXCALA
TERRACERIA
| 1.1 | TRAZO Y NIVELACIÓN DEL TERRENO DE LA CONSTRUCCIÓN , INCLUYE: BANCO DE NIVEL, MOJONERAS, REFERENCIAS DEFINITIVAS, MANO DE OBRA, HERRAMIENTAS Y MATERIALES. | M2 | 4020 |  |  | 0
| I.2 | DESPALME PARA DESPLANTE DE TERRACERÍAS CON MAQUINARIA, DEPOSITANDO EL MATERIAL PRODUCTO DEL DESPALME FUERA DEL ÁREA DE TRABAJO, INCLUYE: MAQUINARIA, EQUIPO Y HERRAMIENTAS. | M3 | 301.5 |  |  | 0
| ESCAR83 | ESCARIFICADO, DISGREGADO Y ACAMELLONADO POR ALAS EN LAS TERRACERÍAS EXISTENTES DE MATERIAL REUTILIZABLE INCLUYE:TENDIDO Y COMPACTADO 90%. INCLUYE: MAQUINARIA MANO DE OBRA Y HERRAMIENTAS. | M3 | 201 |  |  | 0
| 5PRE030 | EXTRACCIÓN DE MATERIAL DE BANCO CLASIFICADO EN OBRA. INCLUYE: MAQUINARIA, MANO DE OBRA, EQUIPO Y HTAS. | M3 | 1286.4 |  |  | 0
| 5PRE036 | CARGA DE MATERIAL DE BANCO, MEDIDO SUELTO INCLUYE: EQUIPO MANO DE OBRA Y HERRAMIENTAS. | M3 | 1672.32 |  |  | 0
| 591011 | ACARREO DE MATERIAL DE BANCO SUELTO PARA EL PRIMER KILÓMETRO SOBRE TERRACERÍAS. INCLUYE: MATERIALES, MANO DE OBRA Y HTAS. | M3 | 1672.32 |  |  | 0
| 591012 | ACARREO DE MATERIAL DE BANCO SUELTO PARA LOS KM. SUBSECUENTES DE 2 A 10 KM SOBRE TERRACERÍAS. | M3K | 16723.2 |  |  | 0
| SUBRA | FORMACION DE SUBRASANTE, COMPACTADO CON MEDIOS MECANICOS. AL 95% DE LAS TERRACERIAS. INCLUYE: INCORPORACION DE AGUA, EQUIPO, MATERIALES, MANO DE OBRA Y HERRAMIENTAS. | M3 | 1286.4 |  |  | 0
|  | TOTAL DE TERRACERIAS |  |  |  |  | 0
CARPETA ASFALTICA
| 57001 | BARRIDO DE LA SUPERFICIE POR TRATAR CON MEDIOS MANUALES. INCLUYE: MANO DE OBRA Y HTAS. | M2 | 4020 |  |  | 0
| 570090 | RIEGO DE IMPREGNACION CON EMULSION TIPO IMPREGNACION A UNA PROPORCION DE 1.20 LT/M2. INCLUYE: MATERIALES, MANO DE OBRA Y HTAS. | M2 | 4020 |  |  | 0
| CARP5CM | CARPETA ASFALTICA DE PAVIMENTO FLEXIBLE EN CALIENTE CON UNA GRANULOMETRIA DE 3/8 A FINOS A UN ESPESOR DE 3 CMS INCLUYE:ACARREOS SUBSECUENTES, PRUEBAS,TENDIDO A BASE DE MAQUINARIA PAVIMENTADORA ASFALTICA,COMPACTADO A 95% A BASE DE COMPACTADOR CON TAMBORES VIBRATORIOS PARA ASFALTOS Y COMPACTADOR DE NEUMATICOS, CAMION DE CARGA, AGUA, APLICADO A TEMPERATURA DE 80 A 120 GRADOS CENTIGRADOS. | M2 | 4020 |  |  | 0
|  | TOTAL DE CARPETA ASFALTICA |  |  |  |  | 0
|  | TOTAL DE PAVIMENTACION EN LA CALLE COAHUILA ENTRE CAMPECHE Y TLAXCALA |  |  |  |  | 0
PAVIMENTACIÓN EN LA CALLE DURANGO ENTRE CAMPECHE Y MEXICO
TERRACERIA
| 1.1 | TRAZO Y NIVELACIÓN DEL TERRENO DE LA CONSTRUCCIÓN , INCLUYE: BANCO DE NIVEL, MOJONERAS, REFERENCIAS DEFINITIVAS, MANO DE OBRA, HERRAMIENTAS Y MATERIALES. | M2 | 3900 |  |  | 0
| I.2 | DESPALME PARA DESPLANTE DE TERRACERÍAS CON MAQUINARIA, DEPOSITANDO EL MATERIAL PRODUCTO DEL DESPALME FUERA DEL ÁREA DE TRABAJO, INCLUYE: MAQUINARIA, EQUIPO Y HERRAMIENTAS. | M3 | 292.5 |  |  | 0
| ESCAR83 | ESCARIFICADO, DISGREGADO Y ACAMELLONADO POR ALAS EN LAS TERRACERÍAS EXISTENTES DE MATERIAL REUTILIZABLE INCLUYE:TENDIDO Y COMPACTADO 90%. INCLUYE: MAQUINARIA MANO DE OBRA Y HERRAMIENTAS. | M3 | 195 |  |  | 0
| 5PRE030 | EXTRACCIÓN DE MATERIAL DE BANCO CLASIFICADO EN OBRA. INCLUYE: MAQUINARIA, MANO DE OBRA, EQUIPO Y HTAS. | M3 | 1248 |  |  | 0
| 5PRE036 | CARGA DE MATERIAL DE BANCO, MEDIDO SUELTO INCLUYE: EQUIPO MANO DE OBRA Y HERRAMIENTAS. | M3 | 1622.4 |  |  | 0
| 591011 | ACARREO DE MATERIAL DE BANCO SUELTO PARA EL PRIMER KILÓMETRO SOBRE TERRACERÍAS. INCLUYE: MATERIALES, MANO DE OBRA Y HTAS. | M3 | 1622.4 |  |  | 0
| 591012 | ACARREO DE MATERIAL DE BANCO SUELTO PARA LOS KM. SUBSECUENTES DE 2 A 10 KM SOBRE TERRACERÍAS. | M3K | 16224 |  |  | 0
| SUBRA | FORMACION DE SUBRASANTE, COMPACTADO CON MEDIOS MECANICOS. AL 95% DE LAS TERRACERIAS. INCLUYE: INCORPORACION DE AGUA, EQUIPO, MATERIALES, MANO DE OBRA Y HERRAMIENTAS. | M3 | 1248 |  |  | 0
|  | TOTAL DE TERRACERIAS |  |  |  |  | 0
CARPETA ASFALTICA
| 57001 | BARRIDO DE LA SUPERFICIE POR TRATAR CON MEDIOS MANUALES. INCLUYE: MANO DE OBRA Y HTAS. | M2 | 3900 |  |  | 0
| 570090 | RIEGO DE IMPREGNACION CON EMULSION TIPO IMPREGNACION A UNA PROPORCION DE 1.20 LT/M2. INCLUYE: MATERIALES, MANO DE OBRA Y HTAS. | M2 | 3900 |  |  | 0
| CARP5CM | CARPETA ASFALTICA DE PAVIMENTO FLEXIBLE EN CALIENTE CON UNA GRANULOMETRIA DE 3/8 A FINOS A UN ESPESOR DE 3 CMS INCLUYE:ACARREOS SUBSECUENTES, PRUEBAS,TENDIDO A BASE DE MAQUINARIA PAVIMENTADORA ASFALTICA,COMPACTADO A 95% A BASE DE COMPACTADOR CON TAMBORES VIBRATORIOS PARA ASFALTOS Y COMPACTADOR DE NEUMATICOS, CAMION DE CARGA, AGUA, APLICADO A TEMPERATURA DE 80 A 120 GRADOS CENTIGRADOS. | M2 | 3900 |  |  | 0
|  | TOTAL DE CARPETA ASFALTICA |  |  |  |  | 0
|  | TOTAL DE PAVIMENTACION PAVIMENTACIÓN EN LA CALLE DURANGO ENTRE CAMPECHE Y MEXICO |  |  |  |  | 0
[6 empty] | SUBTOTAL | 0
[6 empty] | I.VA. (8%) | 0
[6 empty] | TOTAL | 0
TOTAL POR PARTIDAS
|  | TOTAL DE PAVIMENTACION EN LA CALLE JALISCO ENTRE YUCATAN Y RETORNO JALISCO |  |  |  |  | 0
|  | TOTAL DE PAVIMENTACION EN LA CALLE GUERRERO ENTRE CAMPECHE Y MEXICO |  |  |  |  | 0
|  | TOTAL DE PAVIMENTACION EN LA CALLE COAHUILA ENTRE CAMPECHE Y TLAXCALA |  |  |  |  | 0
|  | TOTAL DE PAVIMENTACION PAVIMENTACIÓN EN LA CALLE DURANGO ENTRE CAMPECHE Y MEXICO |  |  |  |  | 0
[6 empty] | SUBTOTAL | 0
[6 empty] | I.VA. (8%) | 0
[6 empty] | TOTAL | 0